## Prilog 2.
Institut za fiziku
Zagreb, Bijenička cesta 46
PRILOG 2 - TEHNIČKE SPECIFIKACIJE
Napomene: Ako nije drugačije definirano, zahtjevi definirani ovim tehničkim specifikacijama i ostalim uvjetima predstavljaju minimalne tehničke karakteristike koje ponuđena roba mora zadovoljavati kao i ostale uvjete isporuke. Ponuditelj OBAVEZNO POPUNJAVA stupac „Ponuđene specifikacije“ definirajući detaljno tehničke specifikacije ponuđene robe, kao i stupac „Reference na tehničku dokumentaciju, napomene ili bilješke“ navodeći dokumente proizvođača robe koji potvrđuju tehničke specifikacije ponuđene robe. Kad Naručitelj zahtjeva brojčane vrijednosti (točna vrijednost ili raspon) za pojedinu stavku Ponuditelj ih mora navesti u stupcu „Ponuđene specifikacije“. Kad Ponuditelj u stupcu “Reference na tehničku dokumentaciju, napomene ili bilješke” navodi dokumente koji nisu dostupni na web stranici proizvođača, mora priložiti katalog ili drugu tehničku dokumentaciju.
R.br. No. | TEHNIČKE KARAKTERISTIKE TECHNICAL CHARACTERISTICS | Ponuđene specifikacije Offered specifications | Reference na tehničku dokumentaciju, napomene ili bilješke References to technical documentation, remarks or notes
0 | 1 | 2 | 3
1. | Pumpni sistem 1 Pump system 1
1.1 | Turbomolekularna pumpa brzine pumpanja za N2 između 60 i 90 l/s Turbomolecular pump with the pumping speed for N2 between 60 and 90 l/s
1.2 | Kompresijski omjer turbomolekularne pumpe za N2 minimalno 1×1011 Compression ratio of the turbomolecular pump for N2 minimally 1×1011
1.3 | Kružna vakuumska prirubnica s ureznim prstenom na ulazu turbomolekularne pumpe promjera maksimalno 4.5 inča (114.3 mm) Circular vacuum flange with an edge-knife at the entrance of the turbomolecural pump, and with a maximum diameter of 4.5 inch (114.3 mm)
1.4 | Zračno hlađenje turbomolekularne pumpe Air cooling for the turbomolecural pump
1.5 | Zasebna jedinica s ekranom za kontrolu i nadgledanje turbomolekularne pumpe Separate display unit for control and monitoring of the turbomolecular pump
1.6 | Mrežasta zaštita na ulazu turbomolekularne pumpe s rupicama veličine maksimalno 1 mm Protective mesh at the entrance of the turbomolecular pump with maximum hole size of 1 mm
1.7 | Dvo-stupanjska rotacijska pumpa s lopaticama brzine pumpanja minimalno 1 m3/h pri 50 Hz Two-stage rotary vane pump with a minimum pumping speed of 1 m3/h at 50 Hz
1.8 | Jednofazni motor rotacijske pumpe Single-phase motor of the rotary pump
1.9 | Filter za uljne pare na ispuhu rotacijske pumpe Oil mist filter at the exhaust of the rotary pump
1.10 | Crijevo za povezivanje turbomolekularne i rotacijske pumpe dužine između 90 i 110 cm Hose for connecting turbomolecural and rotary pump of length between 90 and 110 cm
2. | Pumpni sistem 2 Pump system 2
2.1 | Turbomolekularna pumpa brzine pumpanja za N2 između 250 i 350 l/s Turbomolecular pump with the pumping speed for N2 between 250 and 350 l/s
2.2 | Kompresijski omjer turbomolekularne pumpe za N2 minimalno 1×1011 Compression ratio of the turbomolecular pump for N2 minimally 1×1011
2.3 | Kružna vakuumska prirubnica s ureznim prstenom na ulazu turbomolekularne pumpe promjera maksimalno 6 inča (152.4 mm) Circular vacuum flange with an edge-knife at the entrance of the turbomolecural pump, and with a maximum diameter of 6 inch (152.4 mm)
2.4 | Zračno hlađenje turbomolekularne pumpe Air cooling for the turbomolecural pump
2.5 | Zasebna jedinica s ekranom za kontrolu i nadgledanje turbomolekularne pumpe Separate display unit for control and monitoring of the turbomolecular pump
2.6 | Mrežasta zaštita na ulazu turbomolekularne pumpe s rupicama veličine maksimalno 1 mm Protective mesh at the entrance of the turbomolecular pump with maximum hole size of 1 mm
2.7 | Prstenasti grijač za turbomolekularnu pumpu Heating sleeve for the turbomolecular pump
2.8 | Dvo-stupanjska rotacijska pumpa s lopaticama brzine pumpanja minimalno 2 m3/h pri 50 Hz Two-stage rotary vane pump with a minimum pumping speed of 2 m3/h at 50 Hz
2.9 | Jednofazni motor rotacijske pumpe Single-phase motor of the rotary pump
2.10 | Filter za uljne pare na ispuhu rotacijske pumpe Oil mist filter at the exhaust of the rotary pump
2.11 | Crijevo za povezivanje turbomolekularne i rotacijske pumpe dužine između 90 i 110 cm Hose for connecting turbomolecural and rotary pump of length between 90 and 110 cm
3. | Mjerač vakuuma Vacuum gauge
3.1 | Mjerno područje u rasponu od 5×10-8 hPa ili manje, do 1×103 hPa ili više Measurement range from 5×10-8 hPa or less, to 1×103 hPa or more
3.2 | Montiranje na kružnu vakuumsku prirubnicu s ureznim prstenom promjera maksimalno 2.75 inča (70 mm) Mounting onto circular vacuum flange with an edge-knife, and with a maximum diameter of 2.75 inch (70 mm)
3.3 | Maksimalna visina mjerača vakuuma 180 mm Maximum height of the vacuum gauge of 180 mm
3.4 | Očitavanje razine vakuuma na jedinici s ekranom koja je odvojena od mjerača vakuuma i čije su dimenzije minimalno 100×100×20 mm. Dopušteno je da ova jedinica ujedno bude i jedinica za kontrolu i nadgledanje turbomolekularne pumpe Pumpnog sistema 1. Reading of the vacuum level on a display unit which is separated from the vacuum gauge and whose dimensions are minimally 100×100×20 mm. It is allowed for this unit to simoultaneously be the unit for control and monitoring of the turbomolecular pump of the Pump system 1.
3.5 | Kabel za povezivanje mjerača vakuuma i jedinice za očitanje minimalne dužine 2 m Cable for connecting vacuum gauge and reading unit with minimum length of 2 m