## OPĆI TEHNIČKI UVJETI
OPĆI UVJETI TROŠKOVNIKA
GRAĐEVINSKO OBRTNIČKI RADOVI
SADRŽAJ
OPĆE NAPOMENE
POSTOJEĆE INSTALACIJE
PRIJENOSI I TRANSPORTI
PRIPREMNI RADOVI
TRANSPORT
BETONSKI I ARMIRANO BETONSKI RADOVI
ZIDARSKI RADOVI
FASADERSKI RADOVI
BRAVARSKI RADOVI
ALUMINIJSKI RADOVI
STAKLARSKI RADOVI (uz Aluminijsku bravariju)
SOBOSLIKARSKI I LIČILAČKI RADOVI
KERAMIČARSKI RADOVI
GIPSARSKI RADOVI
SPUŠTENI STROPOVI
ELEKTROINSTALATERSKI RADOVI
OPĆE NAPOMENE
Ove opće napomene odnose se na sve vrste radova.
Nacrti, tehnički opis i troškovnik čine cjelinu projekta. Izvođač je dužan proučiti sve navedene
dijelove projekta te u slučaju nejasnoća tražiti objašnjenje od predstavnika Naručitelja, odnosno iznijeti svoje primjedbe.
Nepoznavanje grafičkog dijela projekta i tehničkog opisa neće se prihvatiti kao razlog za povišenje jediničnih cijena
ili greške u izvedbi.
Izvođač je dužan pridržavati se važećih zakona i propisa i to naročito:
| ► | Zakona o gradnji,
| ► | Zakona o prostornom uređenju,
| ► | Zakona o građevnim proizvodima,
| ► | Zakona o zaštiti na radu (ZNR),
| ► | Hrvatskih ili jednakovrijednih normi,
| ► | Općih tehničkih uvjeta koji su satavni dio troškovnika.
| ► | Uredbe i odluke EU
koji su i dio ugovorne dokumentacije. Izvođač je dužan pridržavati se svih navedenih zakona i uvjeta, osim ako
projektom nije drugačije navedeno. Svi radovi moraju se izvesti solidno i stručno prema važećim propisima i
pravilima dobrog zanata. Na gradilištu Izvođač radova, u skladu sa Zakonom o gradnji mora imati Glavnog inženjera
gradilišta kvalificiranog za dotične vrste poslova i koji će stalno boraviti na gradilištu.
Izvođač je dužan prilikom uvođenja u posao, u okviru ugovorene cijene, preuzeti objekte te obavijestiti nadležne
službe o otvaranju gradilišta. Od tog trenutka pa do primopredaje izvođač je odgovoran za stvari i osobe
koje se nalaze unutar gradilišta. Od ulaska na gradilište izvođač je dužan voditi građevinski dnevnik i građevinsku
knjigu. U građevinski dnevnik se unose svi bitni podaci i događaji tijekom građenja (npr. meteorološke prilike,
temperatura zraka, eventualne nepogode i sl.), upisuju se primjedbe predstavnika Naručitelja, nalozi nadzornog inženjera i
građevinske inspekcije. Tako registrirani zahtjevi obavezni su za Izvođača radova, s tim da je za svaku nepredviđenu
višu radnju, koja bi povećala ukupne troškove predviđene za izgradnju po ovom troškovniku, potrebna pisana
suglasnost Naručitelja. U građevinsku knjigu bilježe se i dokumentiraju mjerenja i kalkulacije svih faza izvršenih
radova i ostali podaci bitni za obračune prema stavkama troškovnika i projektu.
Količine radova, koje nakon izvršenja čitavog posla nije moguće mjeriti neposrednom izmjerom, treba po izvršenju
takvog posla preuzeti i ovjeriti nadzorni inženjer. Nadzorni inženjer i predstavnik Izvođača radova upisivat će u
Građevnu knjigu količine pojedinih takvih radova, sa svim potrebnim skicama i izmjerom te će svojim potpisima
jamčiti njihovu točnost. Samo tako utvrđeni radovi mogu se uzeti u obzir kod izrade privremenog ili konačnog
obračuna radova.
Radovi se izvode prema projektu, a u svim slučajevima potrebne izmjene ili dopune projekta ili njegovih
dijelova, odluku o tome donosit će sporazumno predstavnik Naručitelja, Nadzorni inženjer i
predstavnik Izvođača radova, a tu svoju odluku unijeti će u Građevinski dnevnik. Sve izmjene ili dopune projekta
ili njegovih dijelova, za koje se po Građevinskom dnevniku ne može dokazati da su uslijedile po opisanom postupku,
neće se obračunavati ni po privremenom, ni po konačnom obračunu. Da bi izmjena bila pravovaljana mora je
odobriti i potpisati predstavnik Naručitelja. Svaka izmjena bez suglasnosti predstavnika Naručitelja neće se smatrati
pravovaljanom.
Izražene cijene odnose se na jediničnu mjeru izvršenog rada. Prema tome, jedinične cijene obuhvaćaju: sav rad,
opremu, materijal, prijevoz, režiju gradilišta i poduzeća, puteve na gradilištu, sva davanja i dobitak poduzeća. Stavke
troškovnika obuhvaćaju u cijelosti dovršene radove, ispitane po količini i kvaliteti te preuzete po nadzornoj službi.
Za sve naknadne radove izvođač je dužan izraditi analize cijena koje moraju sadržavati:
| a) | sav materijal fco radilište (A)
| b) | sve brutto plaće na izvedbi radova date po grupama i kvalifikacijama (B)
| c) | razradu faktora poduzeća (opravdanje veličina) (F)
| d) | važeće normative za izvedbu radova
Sav rad i materijal vezan za organizaciju građevinske proizvodnje: ograde, vrata gradilišta, putevi na gradilištu,
prilazi do gradilišta s lokalnih prometnica, privremena regulacija prometa, uredi, blagovaonice, svlačionice,
sanitarije gradilišta, spremišta materijala i alata, telefonski, električni, vodovodni i sl. priključci gradilišta kao i
cijena priključaka uključeni su u ugovorenu sumu.
U jedinične cijene ulaze svi troškovi za izvođenje radova s dobavom predviđenih materijala, pomoćnim radovima,
pomoćnim napravama i drugim sredstvima koja su potrebna za ispravnu izvedbu ili bi se mogla tijekom rada ukazati
potrebnim. U stavkama su uračunati i sporedni radovi potrebni za ispravno dovršenje pojedinih radova, a sve na
osnovi norma, propisa, priznatih pravila tehničke nauke i prakse. Tako su u stavkama obračunata gradiva, troškovi
nabavke gradiva, nadzorni i rukovodeći poslovi poduzeća, troškovi skela, alata, strojeva i sprava, sav sitan i pomoćni
materijal potreban za izvođenje radova, osiguranje odvijanja prometa, njega betona i ostalih dijelova konstrukcije,
crpljenje vode, signalizacija gradilišta danju i noću, čuvanje, dovodi sve potrebne infrastrukture i sl. ukratko, sve
što je posredno i neposredno potrebno za kvalitetno izvođenje radova po ovom projektu.
Ovisno o vrsti radova sastavni dio jediničnih cijena su i: donošenje na uvid i izrada oglednih primjeraka, izrada
tražene izvedbene i radioničke dokumentacije te nacrti polaganja pojedinih elemenata.
Svi materijali i složeni sustavi moraju se izvesti u skladi s tehničkim listovima (uputi ili slično) izvođača te ukoliko
je potrebno konzultirati tehnologa za određeni sustav. Izvođač je dužan složeni sustav (kao npr. pod, spušteni
strop, fasadu i sl.) izvesti sa svim potrebnim slojevima prema tehničkim listovina izvođača sustava, bez
obzira dali su u troškovniku specificirani svi potrebni slojevi. Izostanak bilo kojeg potrebnog sloja složenih
sustava smatrat će se greškom u izvođenju, a cijenu popravka u cijelosti snosi izvođač.
Vrsta i kvaliteta građe za skele, vrsta i kvaliteta čeličnih elemenata, način temeljenja skele, moraju odgovarati
statičkom proračunu i projektu skele i moraju biti usklađeni s važećim propisima i standardima za čelične
konstrukcije. Skele za pojedinačne radove se ne obračunavaju posebno, već su sadržane u jediničnim cijenama
ostalih radova. Posebno se obračunava samo glavna fasadna skela.
Sastavni dio jediničnih cijena za pojedine radove su: razne priručne skele, poduporne konstrukcije, razupore
kanala i raznih elemenata, pristupne rampe i sve pomoćne oplate koje proizlaze iz tehnologije građenja, a nisu
sastavni dio konstrukcije. Ovisno o vremenskim utjecajima (vrućina, zima, kiša, vjetar i sl.) izvođač je dužan
zaštititi konstrukciju od oštećenja. Ako dođe do oštećenja građevine ili pojedinog elementa izvođač se obvezan
sve popravke izvesti o svom trošku.
Jediničnim cijenama obuhvaćeni su troškovi svih prethodnih i tekućih ispitivanja kako osnovnih materijala, tako i
poluproizvoda, te konačno dovršenih radova, u skladu s važećim tehničkim propisima, pravilnicima i zakonima.
O ispitivanjima i pregledima vodi se posebna evidencija. Ako Izvođač smatra da pojedinim prethodno navedenim
zahtjevima dolazi do štetnih posljedica po stabilnost ili trajnost građevine ili su oni u protivnosti s ostalim podacima
iskazanim u projektu, dužan je na iste upozoriti i zatražiti odluku u svezi s tim.
Izvođač je dužan u okviru ugovorene cijene, ugraditi propisani adekvatan i prema Hrvatskim ili jednakovriednim normama
atestiran materijal. Za svaki ugrađeni materijal Izvođač je dužan priložiti izjavu o sukladnosti proizvoda. Izvođač je dužan
kod izrade konstrukcije, prema projektnom planu ispitivanja materijala, kontrolirati ugrađeni konstruktivni materijal.
Također je obvezan izraditi Plan kvalitete izvedbe betonske konstrukcije tzv. 'Projekt betona'.
Tehničke specifikacije moraju biti određene u suglasju sa Zakonom o javnoj nabavi, a sastavni dio
specifikacija su norme koje je odobrilo priznato tijelo za normizaciju, a mogu se koristiti:
| ● | nacionalna norma
| ● | europska norma,
| ● | europska tehnička odobrenja,
| ● | međunarodna norma,
| ● | nacionalna tehnička odobrenja
Za instalacijske sustave izvođač je dužan, u okviru ugovorene cijene, osim izjava o sukladnosti za pojedine materijale
priložiti ateste za kompletne instalacijske sustave.
Izvođač je dužan u okviru ugovorene cijene koordinirati radove svih kooperanata, tako da omogući kontinuirano
odvijanje posla i zaštitu već izvedenih radova. Sva oštećenja nastala u tijeku gradnje otklonit će Izvođač o svom
trošku. Izvođač je dužan, u okviru ugovorene cijene, osigurati gradilište od djelovanja više sile i krađe.
Izvođač je dužan u suradnji s nadzornim inženjerom Naručitelja izraditi vremenski plan (gantogram) aktivnosti na
gradilištu i njime odrediti: dinamiku izvođenja, dobave materijala, financiranja, uključivanja pojedinih kooperanata
te konačni rok završetka građevine.
Izvođač je dužan čistiti gradilište minimalno tri puta u tijeku građenja, a na kraju treba izvesti završno fino čišćenja
zidova, podova, vrata, prozora, stijena, stakala i dr. što se neće posebno opisivati u stavkama. Nakon dovršenja
gradnje Izvođač radova predaje posve uređenu građevinu i pripadajući okoliš predstavniku Naručitelja, uz prisustvo
nadzornog inžinjera. Eventualne primjedbe predstavnika Naručitelja i nadzornog inženjera, izvođač je dužan uvažiti
i postupiti po njima. Po preuzimanju sastavljaja se pismeni zapisnik o primopredaji
građevine, s popisom nedostataka i definiranim vremenskim periodom za njihovo otklanjanje te ga potpisuju
predstavnik Naručitelja i predstavnik Izvođača.
Nakon otklanjanja svih eventualnih nedostataka Naručitelj i Izvođač će napraviti okončani obračun, odrediti
instrumente garancije prema zakonskom roku, te u pisanom obliku izvršiti predaju građevine Naručitelju na korištenje.
POSTOJEĆE INSTALACIJE
U prostorijama u kojima se izvode radovi, prije početka izvođenja radova potrebno je ugasiti dovod struje i vode, odnosno
isključiti instalacije struje i vode.
PRIJENOSI I TRANSPORTI
Opći uvjeti:
Prijenos građevinskog materijala obuhvaća ručni prijenos, prijenos kolicima, transporterom, dizalicom, kranom i sl.
Prijenos materijala vrši se horizontalno, po kosini (do 30%) i vertikalno. Za svaki radni proces treba unaprijed odrediti
vrstu horizontalnog i vertikalnog transporta. Uz vrstu transporta treba definirati i vrstu utovara / istovara.
Prijenosi i transporti mogu biti iskazani kao zasebni rad (stavka) ili prijenos i transport mogu biti uključeni u
obračunati rad.
Izbor transportnih sredstava i način transporta ovisi o vrsti i količini materijala, način utovara i istovara, duljine
prijevoza i mjesnih terenskih prilika.
PRIPREMNI RADOVI
Opći uvjeti:
Prilikom uređenja terena izvođač radova mora se pridržavati svih uvjeta i opisa u projektnoj dokumentaciji kao i
važećih propisa i normi.
| ● | Pravilnik o zaštiti na radu na privremenim gradilištima (NN 48/18),
| ● | Zakon o zaštiti na radu (NN 71/14, NN 118/14, NN 154/14, NN 94/18 i NN 96/18)
SKELE
Opći uvjeti:
Svi opći uvjeti za materijal i osobine (karakteristike) konstrukcije za oplate vrijede i za skele.
Izrada:
Izrada lakih pokretnih skela visine do 2,0 m uključena je u jediničnoj cijeni ostalih građevinskih radova i ne obračunava
se posebno.
Lake fasadne skele mogu se izrađivati od metalnih cijevi ili drveta, a sve prema tehnološkom projektu izvođača,
projektom nije zadan tip skele, već se to prepušta izvođaču, koji je dužan izraditi projekt skele i osigurati statičku sigurnost.
Nosive skele izrađuju se da prenesu opterećenja od oplata kod betoniranja ili se pa služe za pridržavanje teških
elemenata kod montaže.
Lake fasadne skele od metalnih cijevi grade se od čeličnih cijevi vanjskog promjera ø48.25 mm, debljine stijenke
t=4.25 mm. Cijevi su dužine od 1.60 – 6.0 m. Povezivanje cijevi izvodi se pomoću nastavaka i spojnica. Skele se oslanjaju
na podlogu pomoću podložnih ploča kružnog ili kvadratnog oblika površine veće od 250 cm2, debljine lima 3 – 10 mm.
Podloga na koju se montira skela mora biti čvrsta i stabilna.
Na podlogu se prvo postave talpe debljine 5 – 6 cm, a preko njih se postavljaju podložne ploče. Na podložne ploče
postavljaju se vertikalni stupovi, koji se ukrućuju horizontalnim nosačima. Prvi horizontalni nosač postavlja se na visini od 30
cm od podloge. Poprečni nosači postavljaju se na razmaku od 100 – 150 cm, oni nose radnu platformu i održavaju širinu
skele. U uzdužnom smjeru obvezna su dijagonalna ukrućenja od podnožja do vrha skele pod kutem od 450. Na krajevima
skele montiraju se dijagonalna ukrućenja u bočnom smjeru.
Fasadne skele moraju se sidriti za građevinu. Razmak sidara u horizontalnom i vertikalnom smjeru mora biti manji od
6.0 metara. Slobodna visina skele ne smije biti veća od 3.0 m. Svaka skela od čeličnih elemenata mora biti uzemljena i
osigurana od udara munje.
Fasadna skela mora biti najmanje širine 80 cm, razmak skele i fasadnog zida građevine ne smije biti veći od 20 cm
(u protivnim se mora raditi i ograda s unutrašnje strane). Za izradu radnog poda upotrebljavaju se daske minimalnog
presjeka 250/40 mm. Pod radne platforme mora biti postavljen po čitavoj širini skele. Visina zaštitne ograde ne smije biti
manja od 100 cm.
Izvođač je dužan izraditi projekt skele koji sadrži statički proračun nosivih elementa, vrstu materijala i
kvalitetu, dopušteno opterećenje, način sidrenja skele za građevinu, način oslanjanja na tlo, raspored nosivih elemenata i
druge potrebne detalje.
Svi elementi skela (metalni i drveni) moraju odgovarati važećim hrvatskim i europskim normama ili jednakovrijednim
normama.
Obračun rada:
Lake pokretne i nepokretne skele se posebno ne obračunavaju.
Fasadne skele obračunavaju se po kvadratnom metru vertikalne projekcije skele mjerene po vanjskom rubu s
dodatkom od 1,2 metra iznad njene ravne površine.
BETONSKI I ARMIRANO BETONSKI RADOVI
BETON
Opći uvjeti:
Kod izvedbe betonskih i armirano betonskih konstrukcija treba se u svemu pridržavati važećih propisa, statičkog
računa, te odredaba iz:
| ● | Pravilnik o zaštiti na radu na privremenim gradilištima (NN 48/18),
| ● | Tehnički propis za građevinske konstrukcije (NN 17/17)
| ● | Tehnički propis o građevnim proizvodima (NN 35/18)
| ● | Zakon o zaštiti na radu (NN 71/14, NN 118/14, NN 154/14, NN 94/18 i NN 96/18)
Svi ugrađeni materijali moraju biti u skladu sa smjernicama i zahtjevima iz normi koje su navedene u Tehničkom
propisu o građevnim proizvodima, te drugim važećim normama za to područje koje su jednakovrijedne navedenim normama.
Ako se u međuvremenu neka norma ili propis stavi van snage, vrijedi zamjenjujuća norma ili propis.
Obračun betonskih presjeka:
| ● | mali presjek do 0,12 m3/m2,
| ● | srednji presjek od 0,12 do 0,30 m3/m2,
| ● | veliki presjek preko 0,30 m3/m2,
Prije početka izvedbe betonskih radova treba pregledati i zapisnički ustanoviti podatke (isprava o sukladnosti) o
agregatu, cementu i vodi, odnosno faktorima koji će utjecati na kakvoću radova i ugrađenog betona.
Cement:
U betonsku konstrukciju smije se ugrađivati cement specificiran kao glavni tip CEM I i CEM II ili jednakovrijedno ako ima
zadovoljavajuću tlačnu čvrstoću, također se smije ugrađivati i cement specificiran kao glavni tip CEM III, CEM IV i
CEM V ili jednakovrijedno, ako se projektom dokaže da je uporabiv za tu betonsku konstrukciju. Za betonske konstrukcije kod
kojih postoji opasnost od korozije armature ne smiju se ugrađivati cementi vrste CEM III/C, te glavnog tipa CEM IV i CEM V
ili jednakovrijedno ako je konstrukcija izložena agresivnim sredinama.
Prilikom isporuke cementa isporučitelj je dužan dostaviti ispravu o sukladnosti. Kod centralne pripreme betona
isporučitelj betona mora dostaviti isprave o sukladnosti za isporučeni beton.
Agregat:
Za izradu betona predviđa se prirodno granuliran šljunak ili drobljeni agregat. Agregat za beton s gustoćom zrna
većom od 2000 kg/m3 (dalje: agregat za beton) i lagani agregat i punila s gustoćom zrna ne većom od 2000 kg/m3 (dalje:
lagani agregat za beton), proizveden (dobiven) preradom prirodnih, umjetnih (industrijski proizvedenih) ili recikliranih
materijala i mješavina tih agregata u pogonima za proizvodnju agregata.
Kameni agregat mora biti dovoljno čvrst i postojan, ne smije sadržavati zemljanih i organskih sastojaka, niti drugih
primjesa štetnih za beton i armaturu.
Provjera agregata provodi se u centralnoj betonari (tvornici betona), u betonari pogona za proizvodnju predgotovljenih
betonskih elemenata i u betonari na radilištu, a sve prema tablici 22 i 24 norme HRN EN 206 ili jednakovrijedno.
Voda:
Tehnička svojstva vode za spravljanje betona moraju zadovoljiti opće i posebne zahtjeve bitne za krajnju namjenu i
moraju se specificirati prema normi HRH EN 1008 ili jednakovrijedno te prema zahtjevima iz Tehničkih propisa za betonske
konstrukecije (TPBK, TPGK) priloga "F" ili jednakovrijedno.
Potvrđivanje sukladnosti vode je u skladu s odredbama norma HRN EN 1008 ili jednakovrijedno.
Količina štetnih primjesa za svojstva svježeg i očvrsnulog betona ne smije biti veća od količine specificirane normom
HRN EN 1008 ili jednakovrijedno.
Reciklirana voda iz proizvodnje betona rabi se prema uvjetima iz norme HRN EN 1008 ili jednakovrijedno.
Voda iz nepouzdanih lokalnih izvora prije uporabe ispituje se na sadržaj štetnih primjesa prema normi HRN EN 1008 ili
jednakovrijedno.
Pitka voda iz gradskih izvora može se rabiti bez provjere uporabljivosti ili potvrđivanja sukladnosti.
Provjera vode provodi se u centralnoj betonari (tvornici betona), u betonari pogona za proizvodnju predgotovljenih
betonskih elemenata i u betonari na radilištu, a sve prema odredbama norme HRN EN 206 ili jednakovrijedno.
Voda u pogledu kakvoće mora odgovarati sljedećem standardu:
|  |  | HRN EN 1008 ili jednakovrijedno | → | Voda za pripremu betona.
Beton:
Beton može biti obični, lagani ili teški beton proizveden u centralnoj betonari (u tvornici betona), u betonari pogona
predgotovljenih betonskih elemenata ili u betonari na gradilištu.
Tehnička svojstva, proizvodnja, dokazivanje uporabljivosti i potvrđivanje sukladnosti moraju biti u skladu s odredbama
norma HRN EN 206 ili jednakovrijedno.
Beton se proizvodi kao:
|  | a) | projektirani beton (beton sa specificiranim tehničkim svojstvima),
|  | b) | beton zadanog sastava,
|  | c) | beton normiranog zadanog sastava.
Beton iz točke b) i c) proizvodi se samo do razreda tlačne čvrstoće C16/20 ili jednakovrijedno.
Tehnička svojstva očvrsnulog betona moraju biti specificirana u projektu betonske konstrukcije ovisno o uvjetima
njezine uporabe. Kod projektiranog betona u projektu mora biti specificiran razred tlačne čvrstoće betona
i to kao karakteristična vrijednost 95%-tne vjerojatnosti s kriterijima potvrđivanja sukladnosti prema HRN EN 206 ili
jednakovrijedno.
Sastavni materijali od kojih se beton proizvodi ili koji mu se u proizvodnji dodaju, moraju ispunjavati zahtjeve iz normi
na koje upućuje HRN EN 206 ili jednakovrijedno.
Zahtjevi za isporuku betona i informacije proizvođača betona korisniku trebaju sadržavati podatke prema točki 7. iz
norme HRN EN 206 ili jednakovrijedno.
Kontrola proizvodnje betona koja uključuje tvorničku kontrolu proizvodnje ili kontrolu proizvodnje na gradilištu
(stalna unutarnja kontrola proizvodnje koju provodi proizvođač u tvornici betona, u betonari pogona za predgotovljene
betonske elemente ili izvođač u betonari na gradilištu) i potvrđivanje sukladnosti provodi se u skladu s važećim
hrvatskim propisima i normama za to područje.
Tlačnu čvrstoću betona iz projekta konstrukcije treba kontrolirati ocijenjvati prema sljedećem:
| - | najmanje 1 uzorak na svakih 100 m3 ugrađenog betona s time da se uzima najmanje po jedan uzorak svaki dan
kada se betonira, a sve sukladno propisima prema razredu izloženosti betona,
| - | ocjenjivanje rezultata ispitivanja i dokazivanje karakteristične tlačne čvrstoće treba provoditi ovlašteno (priznato,
imenovano) tijelo jednom polugodišnje prema kriterijima iz Dodatka B HRN EN 206 ili jednakovrijedno (za ispitivanje
tlačne čvrstoće betona),
| - | uzimanju kontrolnih uzoraka, jednolično raspoređenih prema količinama ugrađenog betona i značaju (važnosti)
konstrukcijskog elementa, obvezno prisustvuje i zapisnik potpisuje nadzorni inženjer i izvođač.
S ugradnjom može se započeti tek kada je oplata i armatura u potpunosti zgotovljena i učvršćena. Sabijanje betona
vrši se vibratorima i pri tome valja paziti da ne dođe do segregacije betona. Zaštita betonske konstrukcije vrši se
polijevanjem vodom ili prekrivanjem vlažnim jutenim platnom, ovisno o temperaturi i osunčanju. Intenzivna zaštita betona
od isušivanja mora se provoditi najmanje 7 dana. Temperatura vode za polijevanje mora biti približno ista temperaturi
štićene betonske površine da ne bi došlo do diferencijalnih stezanja betona koje uzrokuje površinske pukotine.
Ako se betoniranje izvodi pri niskim temperaturama treba osigurati mogućnost zagrijavanja betonske mase i
mogućnost zaštite svježeg betona za vrijeme manipuliranja.
Tijekom transporta i manipulacije svježim betonom ne smije doći do promjene konzistencije betona.
Transportna sredstva moraju biti takova da se spriječi segregacija beton tijekom transporta. Dopuštena visina
slobodnog pada tijekom ugradnje betona je 1,0 m.
Prekidi betoniranja dopušteni su samo na mjestima predviđenim u nacrtima i u projektu betona. Prekidi betoniranja
(radne reške) moraju biti vodonepropusne. Radni spojevi moraju se očistiti ispiranjem ili ispuhivanjem smjesom zraka i
vode neposredno prije nastavka betoniranja. Neposredno prije nastavka betoniranja na površinu radne reške nanosi se
sloj mikrobetona debljine 3 mm koji je pomiješan sa sredstvom za povećanje prionljivosti i vlačne čvrstoće betona.
Prekide betoniranja u vodonepropusnom betonu izvoditi prema tehnološkom projektu betona, a u sljubnice trebaju
biti ugrađena spojna sredstva (gumene dilatacione trake, plastične trake, aluminijski profili i sl.) na način kako je to
predviđeno tehnološkim projektom. Spojna dilataciona sredstva uključena su u cijenu betona.
Za ugrađeni beton u skladu s propisima mora se dati Završna ocjena kvalitete betona koja obuhvaća:
| ● | dokumentaciju o preuzimanju betona po grupama-rezultate nadzornih radnji i kontrolnih postupaka koji se
sukladno propisu obavezno provode prije ugradnje građevnih proizvoda u betonsku konstrukciju
| ● | dokaze uporabljivosti (rezultate ispitivanja, zapise o provedenim postupcima i dr.) koje je izvoditelj osigurao
tijekom građenja betonske konstrukcije
| ● | mišljenje o kvaliteti ugrađenog betona koje se donosi na temelju vizualnog pregleda konstrukcije, pregleda
dokumentacije u tijeku izvođenja
| ● | rezultate ispitivanja pokusnim opterećenjem betonske konstrukcije i njezinih dijelova
| ● | uvjete građenja i druge okolnosti koje prema građevinskom dnevniku i drugoj dokumentaciji izvoditelj mora i
mati na gradilištu, te dokumentacija koju mora imati proizvođač građevinskog proizvoda, a mogu biti od utjecaja
na tehnička svojstva betonske konstrukcije.
Završnu ocjenu kvalitete betona u konstrukciji će dati zadužena stručna osoba Naručitelja (nadzorni inženjer) ili po
njemu angažirana pravna osoba za djelatnost kontrole i osiguranja kvalitete betona. Na osnovu ove ocjene se dokazuje
uporabljivost i trajnost konstrukcije uvjetovana projektom konstrukcije i važećim propisima, ili se traži naknadni dokaz
kvalitete betona.
Armatura:
Svaka stavka armiračkih radova mora sadržavati:
| - | pregled armature prije savijanja i sječenja, s čišćenjem i sortiranjem
| - | sječenje, ravnanje i savijanje armature na gradilištu, s horizontalnim i vertikalnim transportom gotove armature
do mjesta ugradnje na gradilištu
| - | sječenje, ravnanje i savijanje armature u središnjem savijalištu, s horizontalnim i vertikalnim transportom gotove
armature do mjesta ugradnje na gradilištu
| - | postavljanje i vezivanje armature točno prema nacrtima, s podmetanjem potrebnih podložaka i distančnika, kako
bi se osigurala propisana udaljenost između armature i oplate (zaštitni sloj)
| - | pregled i preuzimanje armature od strane nadzornog inženjera prije početka betoniranja
Prije betoniranja nadzorni inženjer mora:
| - | provjeriti postoji li isprava o sukladnosti za čelik za armiranje i/ili čelik za prednapinjanje, odnosno armaturu,
| - | provjeriti dali je armatura izrađena, postavljena i povezana u skladu s projektom, odnosno tehničkom uputom,
| - | nalaze provedenih provjera dokumentirati zapisom u građevinski dnevnik.
Prilikom transporta armature iz središnjeg savijališta na gradilište, armatura mora biti vezana i označena po stavkama
i pozicijama iz nacrta savijanja armature. Armatura na gradilištu mora biti pregledno deponirana. Prije polaganja armatura
mora biti očišćena od hrđe i nečistoće. Žica plastični i drugi ulošci koji se polažu radi održavanja razmaka kao i sav drugi
pomoćni materijal uključeni su u jediničnu cijenu.
Obračun rada:
Obračun ugrađenog betona obračunava se po metru kubnom. Jedinična cijena obuhvaća sve troškove rada,
materijala, prijevoza završne obrade, njegovanja i zaštite betona.
Armatura se obračunava po kg (toni) ugrađene armature. Jedinična cijena obuhvaća nabavu čelika, pregled,
čišćenje i razvrstavanje prije izrade, savijanje, sječenje i dopremu na gradilište te postavljanje na mjesto ugradnje.
ZIDARSKI RADOVI
ZIDANJE
Opći uvjeti:
Pri izvedbi zidarskih radova izvođač je dužan pridržavati se svih uvjeta i opisa u troškovniku, kao i važećih propisa
i to posebno:
| ● | Pravilnik o zaštiti na radu na privremenim gradilištima (NN 48/18),
| ● | Tehnički propis za građevinske konstrukcije (NN 17/17)
| ● | Tehnički propis o građevnim proizvodima (NN 35/18)
| ● | Zakon o zaštiti na radu (NN 71/14, NN 118/14, NN 154/14, NN 94/18 i NN 96/18)
Izvedba i proračun zidanih konstrukcija mora u svemu biti u skladu s:
EUROCODE 6 ili jednakovrijedno
EUROCODE 8 ili jednakovrijedno
Materijali:
Svi ugrađeni materijali moraju biti u skladu sa smjernicama i zahtjevima iz normi koje su navedene u Tehničkom
propisu o građevnim proizvodima, te drugim važećim normama za to područje ili jednakovrijednim normama.
Ako se u međuvremenu neka norma ili propis stavi van snage, vrijedi zamjenjujuća norma ili propis.
Zidovi od opeke koji ostaju vidljivi izvode se od probrane pune jednolike i neoštećene dobro pečene fasadne opeke
koja izgledom i kvalitetom odgovara željenom izgledu zida.
Sve reške moraju biti potpuno vodoravne, odnosno okomite, jednakih debljina i uvučene za oko 10 mm od lica zida.
U slučaju da na zidu nastane izlučivanje soli ili karbonata, izvođač je dužan te zidove očistiti i spriječiti daljnje
izlučivanje o svom trošku.
Obračun rada:
Zidanje zidova do debljine 12 cm uključujući i zid debljine 12 cm obračunava se po metru kvadratnom.
Zidanje zidova debljine veće od 12 cm obračunava se po metru kubnom.
ŽBUKANJA I GLAZURE
Žbukanje zidova može se izvesti tek kada se utvrdi da su svi zidovi izvedeni u skladu s tehničkim uvjetima i propisima.
Zidovi od opeke moraju se prije žbukanja očistiti kako bi se žbuka mogla dobro primiti.
Materijali:
Svi ugrađeni materijali moraju biti u skladu sa smjernicama i zahtjevima iz normi koje su navedene u Tehničkom
propisu o građevnim proizvodima, te drugim važećim normama za to područje.
Ako se u međuvremenu neka norma ili propis stavi van snage, vrijedi zamjenjujuća norma ili propis.
Uporabljeni dodaci mortu koji služe za poboljšanje ugradljivosti, za postizanje nepromočivosti ili za poboljšanje kemijskih
mehaničkih svojstava moraju odgovarati utvrđenim standardima i moraju biti dokumentirani ispravom o sukladnosti.
Žbukanje se izvodi na dobro očišćenoj, oprašenoj i vodom ispranom površini. Žbukanje izvoditi samo u povoljnim
vremenskim uvjetima, uz odgovarajuće osiguranje i zaštitu svježe ožbukanih površina od štetnog djelovanja sunaca i
oborina. Prije početka žbukanja plohu zida dobro navlažiti.
Kvalitetu žbuke izvođač mora dokazati pribavljanjem stručnih nalaza (izjave o sukladnosti) od ovlaštene organizacije
za ispitivanje građevinskog materijala.
Obračun rada:
Žbukanje se obračunava po metru kvadratnom.
UGRADNJE
Smjernice za ugradnju:
Stolariju ugraditi prema sljedćim smjernicama:
● | građevinski otvor mora biti veći za 2-3 cm od veličine prozora po širini i po visini,
● | prostava prozora u predviđeni orvor,
● | horizontalno i vertikalno namještanje prozora,
● | učvršćivanje prozora vijcima i limovima za ugradnju,
● | ispunjavanje zračnih razmaka poliuretanskom termo pjenom,
● | spriječiti ulazak vode s vanjske strane na unutra (silikonskim kitanjem ili brtvenim letvicama),
● | osigurati izlazak vodene pare iz prostora na van (vodonepropusnom paropropusnom folijom)
Ugradnja vratiju:
Za ugradnju standardnih vratiju od drveta vratni otvor - zidarske mjere, potrebno je pravilno dimenzionirati prema
važećem standardu. Zidarske širine s 'slijepim' dovratnikom trebaju biti:
| 75 | cm | za vrata svijetlog otvora 61 cm
| 85 | cm | za vrata svijetlog otvora 71 cm
| 95 | cm | za vrata svijetlog otvora 81 cm
| 105 | cm | za vrata svijetlog otvora 91 cm
Visina vratiju od kote gotovog poda iznosi: 203,5 cm
Širina dovratnika dimenzionirana je na debljinu zida 10+0,5 cm i 16+0,5 cm.
Veličina zidarskog otvora nestandardne stolarije i bravarije određuje se u shemama dotičnih radova, gdje se određuje
dali se element ugrađuje sa/bez 'slijepog' dovratnika, te broj sidara po elementu, ovisno o dizajnu elementa.
Za ugradnju vrata (suha montaža) ugrađuje se slijepi dovratnik, koji se obično ugrađuje prilikom zidanja. Valja točno
paziti na vertikalno i horizontalno podešavanje. Umjesto 'slijepog' dovratnika u zidarski otvor mogu se namjestiti i zidni
ulošci. uz svaku vertikalnu stranu dovratnika moraju se postaviti barem (minimalno) po tri drvena uloška, koji se sidre u
zid posebnim sidrima od plosnog željeza ili sidrenim vijcima.
Ugradnja prozora:
Prozori se u zid ugrađuju na sljedeći način:
| a). | mokra ugradnja:
| - | sa sidrima od plosnog željeza i kotvom, te obostranim žbukanjem cementnom žbukom nakon ugradnje,
| b). | suha ugradnja sa slijepim doprozornikom:
| - | prethodna ugradnja slijepog doprozornika učvršćenog u zid, te naknadno pričvršćenje doprozornika s vijkom
u slijepi doprozornik (okvir),
| c). | suha ugradnja u neožbukane zidove:
| - | prekrivanje utora s drvenim letvicama, brtvljenje doprozornika s trajno plastičnim kitom i trakom za brtvljenje,
brtvljenje doprozornika nakon ugradnje izvesti poliuretanom (pur pjena).
Ugradnja raznih metalnih predmeta u gotovo ziđe od betona ili opeke izvodi se pomoću cementnog morta M-10 ili
jednakovrijedno, ili pomoću posebnih sidrenih vijaka.
Za utvrđivanje limarije potrebno je ugraditi drvene uloške u beton tijekom betoniranja ili držače sidriti pomoću
posebnih sidrenih vijaka.
Obračun rada:
Ugradnje vrata i prozora obračunava se po metru kvadratnom i to zasebno do 2,0 m2, od 2,0 - 4,0 m2 i preko 4,0 m2.
PRIPOMOĆI I ČIŠĆENJE
Obračun rada:
Obračun pripomoći građevinskih radnika kod izvedbe raznih obrtničkih i instalaterskih radova vrši se prema utrošku
sati na pojedinim radovima, koji se evidentiraju u građevinskom dnevniku i ovjeravaju od strane nadzornog inženjera.
Čišćenje koje se obavlja tijekom građenja, te završna čišćenja obračunavaju se po metru kvadratnom bruto površine.
FASADERSKI RADOVI
Opći uvjeti:
Pri izvedbi fasaderskih radova izvođač je dužan pridržavati se svih uvjeta i opisa u troškovniku, kao i važećih
propisa i to posebno:
| ● | Pravilnik o zaštiti na radu na privremenim gradilištima (NN 48/18),
| ● | Tehnički propis za građevinske konstrukcije (NN 17/17)
| ● | Tehnički propis o građevnim proizvodima (NN 35/18)
| ● | Posebna uputstva proizvođača
| ● | Zakon o zaštiti na radu (NN 71/14, NN 118/14, NN 154/14, NN 94/18 i NN 96/18)
Materijali:
Svi ugrađeni materijali moraju biti u skladu sa smjernicama i zahtjevima iz normi koje su navedene u Tehničkom
propisu o građevnim proizvodima, te drugim važećim normama za to područje.
Ako se u međuvremenu neka norma ili propis stavi van snage, vrijedi zamjenjujuća norma ili propis.
Materijali za fasaderske radove u pogledu kakvoće moraju odgovarati svim važećim standardima i pojedinačnim
standardima i normama za svaki ugrađeni materijal koji je sastavni dio fasadne žbuke
Materijali za žbuke od poliakrilne mase sastoje se iz agregata, postojanih pigmenata, te akrilnog veziva.
Materijali za vodoodbojne fasadne žbuke sastoje se iz žbuka na bazi cementa i vapna s dodatkom raznih aditiva
za dobivanje vodoodbojnih svojstava žbuke.
Svi nanosi žbuke i premazi moraju imati:
dobra fizičko - mehanička svojstva
dobra vlažnosna svojstva
visoku rezidentnost i vremensko postojanje
povoljnu i laganu ugradljivost
Fizičko - mehanička svojstva:
|  | ● | otpornost na habanje
|  | ● | otpornost na udarce
|  | ● | prionjljivost na podlogu u suhom i mokrom stanju
Vlažnosna svojstva:
|  | ● | otpornost na ispiranje kišom
|  | ● | otpornosti prema atmosferskoj vlazi
|  | ● | otpornost na hidrostatski tlak
|  | ● | paropropusnost
Rezistentnost:
|  | ● | otpornost prema povišenim temperaturama
|  | ● | promjene boje pod djelovanjem sunca i kiše
|  | ● | otpornost prema brzom starenju
|  | ● | otpornost prema kemikalijama
Podloga na koju se nanosi žbuka za fasadu od sintetičkih materijala treba biti suha, bez masnih mrlja i prašine.
Stare i jako porozne podloge potrebno je prethodno odstraniti ili sanirati.
Temperatura okoline, podloge i materijala za vrijeme sušenja završnog sloja pročelja mora biti najmanje +50C, a
kod silikatnih žbuka najmanje +70C.
Obračun rada:
Obračun fasaderskih radova vrši se po metru kvadratnom, uključujući sav materijal, rad, pribor za izvođenje i skelu,
ako u opisu stavke nije drugačije navedeno.
BRAVARSKI RADOVI
Opći uvjeti:
Pri izvedbi bravarskih radova izvođač je dužan pridržavati se svih uvjeta i opisa u troškovniku, kao i važećih
propisa i to posebno:
| ● | Pravilnik o zaštiti na radu na privremenim gradilištima (NN 48/18),
| ● | Tehnički propis za građevinske konstrukcije (NN 17/17)
| ● | Tehnički propis o građevnim proizvodima (NN 35/18)
| ● | Zakon o zaštiti na radu (NN 71/14, NN 118/14, NN 154/14, NN 94/18 i NN 96/18)
Materijali:
Svi ugrađeni materijali moraju biti u skladu sa smjernicama i zahtjevima iz normi koje su navedene u Tehničkom
propisu o građevnim proizvodima, te drugim važećim normama za to područje.
Ako se u međuvremenu neka norma ili propis stavi van snage, vrijedi zamjenjujuća norma ili propis.
Površinska obrada:
Antikorozivna zaštita čeličnih dijelova i konstrukcija mora biti u skladu s važećim propisima.
Završna obrada čeličnih dijelova je ličenje uljanim naličem. Kod aluminijskih prozora,
vratiju i stijena površinska obrada se izvodi eloksiranjem ili plastificiranjem.
Kompletna površinska obrada materijala mora biti u skladu s važećim propisima i uputama proizvođača primijenjenog
materijala (zaštitnog sredstva).
Izrada:
Prije početka izrade bravarije obavezno se moraju uskladiti mjere i količine iz nacrta prema stvarnom stanju na
gradilištu.Željezni dijelovi konstrukcije spajaju se varenjem ili vijčanim spojevima.
Svaki vijčani spoj mora biti tako riješen da na vidljivim vanjskim površinama nema vidljivih vijaka. Ovisno o vrsti
materijala od kojih se izvode bravarski radovi, spojna sredstava moraju se odabrati iz iste grupe materijala. Posebni umetci
od PVC materijala moraju osigurati kvalitetan i čist sastav dvaju elemenata.
Radioničke nacrte i detalje izrađuje izvoditelj i obavezno ih daje na suglasnost projektantu.
Svi tehnički i fizikalni zahtjevi trebaju biti ispunjeni prema propisima ili prema posebnim traženjima projektanta.
Konstrukcija mora biti dimenzionirana tako da sigurno prihvaća opterećenje i funkcije elemenata. Svi nosivi dijelovi
moraju biti statički provjereni.
Ugradba:
Svi bravarski elementi u pravilu trebaju se ugrađivati suhim postupkom bez uporabe morta, tj. na prethodno
postavljena sidra varenjem ili vijcima ili pak pomoću plastičnih ili metalnih čepova. Sve sudarnice između metala i betona
moraju biti brtvljene ili kitane akrilnim ili silikonskim kitom.
Za sve predviđene bravarske radove izvođač je dužan pribaviti odgovarajuće ateste, izjave o sukladnosti.
Obračun rada:
Obračun bravarskih radova vrši se po metru kvadratnom, po metru dužnom izvedenog rada, kilogramu ili po komadu,
a sve ovisno o vrsti rada koji se obračunava.
ALUMINIJSKI RADOVI
Opći uvjeti:
Pri izvedbi bravarskih radova od aluminija izvođač je dužan pridržavati se svih uvjeta i opisa u troškovniku, kao i
važećih propisa i to posebno:
| ● | Pravilnik o zaštiti na radu na privremenim gradilištima (NN 48/18),
| ● | Tehnički propis za građevinske konstrukcije (NN 17/17)
| ● | Tehnički propis o građevnim proizvodima (NN 35/18)
| ● | Zakon o zaštiti na radu (NN 71/14, NN 118/14, NN 154/14, NN 94/18 i NN 96/18)
Svi radovi moraju se izvoditi prema podacima iz projektne dokumentacije i prema važećim standardima.
Aluminijski profili izrađeni su od aluminijske legure AlMgSi 05, čvrstoće F=22 do 26 kg/mm2 ili jednakovrijedno. Čelični
okviri za sidrenje aluminijskih stijena moraju se premazati radi zaštite od korozije s najmanje dva premaza cinkotitom
ili drugom zaštitnom bojom. Sidra za pričvršćenje aluminijskih stijena od L profila moraju se pocinčati.
Profili za brtvljenje i ostakljenje su iz plastične mase koja mora biti elastična i postojana na promjenu temperature.
Postojanost na temperaturu do -400C i na toplinu do 1100C, a tvrdoća treba biti oko 60 SM. Vijci i ostala sredstva za
spajanje izrađeni su od nehrđajućeg čelika, aluminija ili nekog drugog antikorozivnog materijala.
Materijali:
Svi ugrađeni materijali moraju biti u skladu sa smjernicama i zahtjevima iz normi koje su navedene u Tehničkom
propisu o građevnim proizvodima, te drugim važećim normama za to područje.
Ako se u međuvremenu neka norma ili propis stavi van snage, vrijedi zamjenjujuća norma ili propis.
Konstrukcija:
Svi dijelovi trebaju biti tako dimenzionirani da sigurno prihvaćaju sva opterećenja nastala od vjetra, vlastite težine
i da pri tome ispune zahtjeve arhitektonskog oblikovanja.
Primijenjena konstrukcija mora osigurati zvučnu izolaciju sukladno propisima za ograđenu konstrukciju i vrsti
građevine.
Konstrukcija mora zadovoljiti dilatiranje svake vertikale i horizontale posredstvom specijalnih umetaka od aluminija
s dodatkom neoprenske brtve.
Ugaoni spojevi moraju biti izvedeni besprijekorno, mjesta koja su posebno osjetljiva na propuštanje treba dodatno
brtviti.
Svi dijelovi okova koji se ugrađuju u aluminijsku konstrukciju (vrata, prozori i dr.) moraju biti iz materijala otpornih na
koroziju.
Ostakljenje treba izvesti aluminijskim letvicama pomoću plastičnih profila i dvokomponentnog kita. Plastične profile
treba na uglovima zavariti. Osigurati odgovarajuće provrte u staklu za odvođenje kondenzirane vode.
Obračun rada:
Obračun aluminijskih radova vrši se po metru kvadratnom ili po metru dužnom izvedenog rada, a sve ovisno o vrsti
rada koji se obračunava.
STAKLARSKI RADOVI (uz Aluminijsku bravariju)
Opći uvjeti:
Pri izvedbi staklarskih radova izvođač je dužan pridržavati se svih uvjeta i opisa u troškovniku, kao i važećih
propisa i to posebno:
| ● | Pravilnik o zaštiti na radu na privremenim gradilištima (NN 48/18),
| ● | Tehnički propis za građevinske konstrukcije (NN 17/17)
| ● | Tehnički propis o građevnim proizvodima (NN 35/18)
| ● | Zakon o zaštiti na radu (NN 71/14, NN 118/14, NN 154/14, NN 94/18 i NN 96/18)
Materijali:
Svi ugrađeni materijali moraju biti u skladu sa smjernicama i zahtjevima iz normi koje su navedene u Tehničkom
propisu o građevnim proizvodima, te drugim važećim normama za to područje.
Ako se u međuvremenu neka norma ili propis stavi van snage, vrijedi zamjenjujuća norma ili propis.
Obrada:
IZO staklo izrađuje se od dva stakla međusobno spojena okvirom u čvrstu cjelinu. Dimenzija stakla može biti 4+16+4
cm, međuprostor između stakala mogu biti 6, 9, 12 i 16 mm, a standardna debljina stakla iznosi 4, 5-6 i 8 mm.
Izvođač treba odrediti minimalnu debljinu stakla ovisno o površini, sigurnosnim zahtjevima, te izloženosti
površine stakla vjetru prema HRN ENV 1991-2-4 ili jednakovrijedno.
Termoizolacijsko staklo reflektira sunčevu svjetlost i sprečava prodor vrućine u prostor, dok vidljivu svjetlost propušta
u prostor. Na staklo nanosi se tanak reflektirajući sloj koji djeluje kao reflektor (odbijač) štetne sunčeve svijetlosti. Tako
obrađeno staklo može biti jedna od sastavnica IZO stakla.
Metaliziranje i nijansiranje stakla izvodi se prozirnim, mat ili transparentnim materijalom raznih nijansi i boja. Ovakva
obrada sprečava bliještanje i pregrijavanje u prostoru.
Pjeskarenje je nanošenje abrazivnog sredstva (aluminijski oksid) na staklo pod pritiskom. Može se pjeskariti cijela
površina ili dizajnirati samo određeni elementi.
Aluminijski fasadni elementi ostakljuju se staklenim elementima koje treba proračunati prema veličini otvora te
prema opterećenju od vjetra.
Ugradba:
Izvođač je dužan sve mjere ostakljenja kontrolirati na gradilištu i na gotovim stolarskim i bravarskim elementima.
Ugrađivanje stakla u fasadne elemente i prozorska krila mora biti izvedeno neoprenskom gumom i trajno elastičnim
silikonskim prozorskim kitom, a sve prema važećim normama.
Koso ugrađene izolacijske staklene ploče moraju biti izrađene iz kaljenih i lijepljenih stakala.
Obračun rada:
Obračun staklarskih radova vrši se po metru kvadratnom ugrađenog stakla, uključujući sav spojni pribor i materijal
za ugradnju.
SOBOSLIKARSKI I LIČILAČKI RADOVI
Opći uvjeti:
Pri izvedbi soboslikarskih i ličilačkih radova izvođač je dužan pridržavati se svih uvjeta i opisa u troškovniku, kao
važećih propisa i to posebno:
| ● | Pravilnik o zaštiti na radu na privremenim gradilištima (NN 48/18),
| ● | Tehnički propis za građevinske konstrukcije (NN 17/17)
| ● | Tehnički propis o građevnim proizvodima (NN 35/18)
| ● | Posebna uputstva proizvođača
| ● | Zakon o zaštiti na radu (NN 71/14, NN 118/14, NN 154/14, NN 94/18 i NN 96/18)
Materijali:
Svi ugrađeni materijali moraju biti u skladu sa smjernicama i zahtjevima iz normi koje su navedene u Tehničkom
propisu o građevnim proizvodima, te drugim važećim normama za to područje.
Ako se u međuvremenu neka norma ili propis stavi van snage, vrijedi zamjenjujuća norma ili propis.
Ugradba:
Izvođač radova treba prije izvođenja radova izraditi sve uzorke, te iste dati projektantu na pismeno odobrenje.
Izvođač radova treba uporabiti materijale koji u svemu (vrsti, boji i kvaliteti) jednak uzorku što ga odabere projektant
od uzoraka predloženih od strane izvođača.
Bojanje mora biti kvalitetno i stručno izvedeno. Na obojenim površinama ne smije biti mrlja, površine moraju biti
jednolične i čiste i ne smiju se ljuštiti. Kit za ispunjavanje udubina i pukotina mora biti iz iste grupe proizvoda kao i boja.
Izvođač mora prije početka radova ustanoviti kvalitetu podloge na koju se treba nanijeti boja i ako nije pogodna za
rad mora o tome pismeno obavijestiti naručitelja radova kako bi se podloga na vrijeme mogla popraviti. Naknadno
pozivanje na nekvalitetnu podlogu neće se uzeti u obzir.
Nalič stolarije, bravarije, limarije i drugih podloga mora u svim fazama radova biti kvalitetno izveden.
Ličenje bravarskih dijelova izvodi se nakon čišćenja od hrđe, premazom temeljne boje i potom ličenjem u dva sloja
vanjskom bojom za metale.
Obračun rada:
Obračun soboslikarskih i ličilačkih radova vrši se po metru kvadratnom, uključujući sav materijal, rad i pribor
za izvođenje.
KERAMIČARSKI RADOVI
Opći uvjeti:
Pri izvedbi keramičarskih radova izvođač je dužan pridržavati se svih uvjeta i opisa u troškovniku, kao i važećih
propisa i to posebno:
| ● | Pravilnik o zaštiti na radu na privremenim gradilištima (NN 48/18),
| ● | Tehnički propis za građevinske konstrukcije (NN 17/17)
| ● | Tehnički propis o građevnim proizvodima (NN 35/18)
| ● | Posebna uputstva proizvođača
| ● | Zakon o zaštiti na radu (NN 71/14, NN 118/14, NN 154/14, NN 94/18 i NN 96/18)
Materijali:
Svi ugrađeni materijali moraju biti u skladu sa smjernicama i zahtjevima iz normi koje su navedene u Tehničkom
propisu o građevnim proizvodima, te drugim važećim normama za to područje.
Ako se u međuvremenu neka norma ili propis stavi van snage, vrijedi zamjenjujuća norma ili propis.
Obračun rada:
Obračun keramičarskih radova vrši se po metru kvadratnom, uključujući sav materijal, rad, pribor za izvođenje i skelu,
ako u opisu stavke nije drugačije navedeno.
GIPSARSKI RADOVI
Opći uvjeti:
Pri izvedbi gipsarskih radova izvođač je dužan pridržavati se svih uvjeta i opisa u troškovniku, kao i važećih propisa
i to posebno:
| ● | Pravilnik o zaštiti na radu na privremenim gradilištima (NN 48/18),
| ● | Tehnički propis za građevinske konstrukcije (NN 17/17)
| ● | Tehnički propis o građevnim proizvodima (NN 35/18)
| ● | Posebna uputstva proizvođača
| ● | Zakon o zaštiti na radu (NN 71/14, NN 118/14, NN 154/14, NN 94/18 i NN 96/18)
Materijali:
Svi ugrađeni materijali moraju biti u skladu sa smjernicama i zahtjevima iz normi koje su navedene u Tehničkom
propisu o građevnim proizvodima, te drugim važećim normama za to područje.
Ako se u međuvremenu neka norma ili propis stavi van snage, vrijedi zamjenjujuća norma ili propis.
Za suhe prostore: upotrebljavaju se standardne gips kartonske ploče
Za vlažne prostore - mali % vlage: upotrebljavaju se impregnirane ploče
Za vlažne prostore - veliki % vlage: upotrebljavaju se cementne ploče
Za prostore s protupožarnim zahtjevima: upotrebljavaju se protupožarne gips kartonske ploče
Prije početka radova izvoditelj je dužan provjeriti na gradilištu da li su osigurani svi uvjeti za njegov nesmetan rad.
Ustanovi li se da postoje razlozi koji bi utjecali na njegov rad dužan je o tome obavijestiti predstavnika Naručitelja i nadzornog
inženjera te zatražiti rješenje. U slučaju da izvođač upotrijebi drugu vrstu materijala nego što je određeno projektom ili radove
loše izvede dužan je na zahtjev nadzornog inženjera odstraniti nepropisno izveden materijal i zamijeniti za propisanim.
Izvođač mora upotrijebiti materijal koji u svemu (vrsti, boji i kvaliteti) odgovara uzorku što ga odabere predstavnik
Naručitelja.
Sva učvršćenja i nosive potkonstrukcije moraju biti izvedene tako da su osigurane od bilo kakvog pomicanja, a da
pojedini dijelovi mogu nesmetano se pomicati uslijed promjene temperature.
U slučaju da kod izrade zidova od gips ploča dođe do oštećenja drugih dijelova zgrade izvođač je dužan otkloniti
nastalo oštećenje o vlastitom trošku.
Visine:
Ako nisu navedene visine, tada se smatra da su zidovi kalkulirani, ovisno o njihovoj konstrukciji, do
maksimalno dozvoljene visine zida prema ONORM B 3415 ili jednakovrijedno.
Metalni profili:
Potkonstrukcija iz pocinčanih čeličnih profila sa štancanim otvorima za vodovodne ili električne instalacije je čvrsto
postavljena. Svi učvrsni elementi, kao što su vijci i čavli, pocinčani su ili fosforizirani. Spoj s konstrukcijom odvojiti
brtvenom trakom. Lim za profile debljine je od min. 0,6 mm.
Priključci:
Sve priključne površine na zidovima, na stropu ili podu izvode se s brtvenom trakom.
Izolacijski sloj:
Izolacijski sloj se postavlja po čitavoj površini i osigurava se od micanja. Ako nije drugačije navedeno mogu se
koristiti izolacijske ploče mineralne vune (MW).
Razred vatrootpornosti:
Dokaz za postizanje zahtijevanih razreda vatrootpornosti za zidnu konstrukciju osigurava izvođač radova putem
atesta ovlaštene institucije, ako razred vatrootpornosti ne proizlazi iz normi: ONORM B 3800 / HRN U.J1.090 / DIN 4102 ili
jednakovrijedno.
Obrada površina:
K1
Stupanj K1 zadovoljava zahtjeve prema površinama gipskartonskih sustava bez posebnih opisa. Primjena se
odnosi uglavnom na područje površina ispod keramičkih pločica ili drugih vrsta završnih dekorativnih zidnih obloga
koje u potpunosti prekrivaju površinu suhomontažnog sustava, npr. pregradnog zida ili zidne obloge. Kod višeslojne
izvedbe je bitno napomenuti da se spojevi ploča kod zahtjeva za povišenom zvučnom izolacijom ili vatrootpornošću
svakako trebaju zapuniti.
K2
Stupanj kvalitete K2 predstavlja uobičajenu vrstu obrade površine kod koje se obrađuje samo površina na
udaljenosti od približno 20 cm lijevo i desno od spoja dvaju ploča, kako bi se ublažio prijelaz prema površini gips
kartonske ploče. Ovako obrađena površina može biti pogodna za uobičajene završne premaze koji se nanose valjkom i
li za lijepljenje tapeta
K3
Stupanj kvalitete K3 je u troškovnicima završnih radova posebno opisan postupak završne obrade zidnih ili
stropnih površina i predstavlja zahtjev za izradom visokokvalitetne površine. Takva je površina pogodna za nanošenje
posebnih premaza koji ne dopuštaju neravnine na podlozi ili za primjenu uobičajenih talijanskih tehnika završne obrade
ploha. U pravilu postupak obuhvaća zaglađivanje cijele površine s jednim slojem debljine od približno 1 – 2 mm, što
ovisi o vrsti upotrebljenog materijala
K4
Stupanj kvalitete K4 podrazumijeva izradu izuzetno glatke i ravne površine koja zadovoljava i najviše zahtjeve.
Vrhunski obrađena površina potrebna je u prostorima u kojima prevladavaju nepogodni uvjeti rasvjete. Takva vrsta
završne obrade koristi se prije nanošenja metaliziranih premaza ili posebnih tankih dekorativnih tapeta te za ostvarenje
raznih drugih umjetničkih i interijerskih izražaja. Radovi za ostvarenje kvalitete stupnja K4 u pravilu zahtijevaju
zaglađivanje u minimalno dva sloja, uz stalnu provjeru glatkoće. Zahtjev za kvalitetom K4 je također posebno naveden
u opisu radova
Instalacije:
Radovi za prilagodbu na instalacijske i ugradbene dijelove, koji su ugrađeni prije oblaganja, posebno se ne
obračunavaju.
Prekidi rada:
Prekidi rada (vrijeme čekanja) koji su posljedica instalacijskih radova ukalkulirani su u jedinične cijene.
Obračun rada:
Obračun izrade gips zidova vrši se po metru kvadratnom ili po metru dužnom ovisno o vrsti obloge i rada, uključujući
sav materijal, rad, pribor za izvođenje i skelu, ako u opisu stavke nije drugačije navedeno.
| m2 | - | sve obložne površine zidova
| m1 | - | špalete, čela zidova, gornje plohe parapeta, ako su posebno specificirani troškovnikom
Odbitak otvora:
Izrada svijetlog otvora za dovratnik ili druge prodore do površine od 2,5 m2 posebno se ne zaračunava, ali se
zato ne odbija površina tog otvora. Kod svijetlog otvora ili prolaza većih od 2,5 m2 odbijaju se površine otvora, ali se
posebno zaračunava izrada slijepog otvora. Postavljanje dovratnika i izrada obloge s gipsanim pločama posebno se
zaračunava.
SPUŠTENI STROPOVI
Opći uvjeti:
Pri izvedbi radova na spuštenim stropovima izvođač je dužan pridržavati se svih uvjeta i opisa u troškovniku, kao i
važećih propisa i to posebno:
| ● | Pravilnik o zaštiti na radu u građevinarstvu, (Sl. br.: 42/68, 45/68), Građevinsko zanatski radovi, čl. 134
| ● | Tehnički propis za građevinske konstrukcije (NN 17/17)
| ● | Tehnički propis o građevnim proizvodima (NN 33/10, NN 97/10, NN 146/10, NN 81/11, NN 100/11,
NN 130/12, NN 81/13, NN 136/14 i NN 119/15)
| ● | Posebna uputstva proizvođača
| ● | Zakon o zaštiti na radu, (NN 71/14, NN 118/14 i NN 154/14.)
Materijali:
Svi ugrađeni materijali moraju biti u skladu sa smjernicama i zahtjevima iz normi koje su navedene u Tehničkom
propisu o građevnim proizvodima, te drugim važećim normama za to područje.
Ako se u međuvremenu neka norma ili propis stavi van snage, vrijedi zamjenjujuća norma ili propis.
Prije početka radova izvoditelj je dužan provjeriti na gradilištu dali su osigurani svi uvjeti za njegov nesmetan rad.
Ustanove se veće razlike koje bi utjecale na njegov rad dužan je o tome obavijestiti projektanta i nadzornog inženjera i
zatražiti rješenje. U slučaju da izvođač upotrijebi drugu vrstu materijala nego što je određeno projektom ili radove loše
izvede dužan je na zahtjev nadzornog inženjera odstraniti nepropisno izveden materijal i zamijeniti za propisanim.
Izvođač mora upotrijebiti materijal koji u svemu (vrsti, boji i kvaliteti) odgovara uzorku što ga odabere projektant.
Sva učvršćenja i nosive potkonstrukcije moraju biti izvedene tako da su osigurane od bilo kakvog pomicanja, a da
pojedini dijeloni mogu nesmetano se pomicati uslijed promjene temperature.
U slučaju da kod izrade spuštenih stropova dođe do oštećenja drugih dijelova zgrade izvođač je dužan otkloniti
nastalo oštećenje o vlastitom trošku.
Obračun rada:
Obračun izrade spuštenih stropova vrši se po metru kvadratnom ili po metru dužnom ovisno o vrsti obloge i rada,
uključujući sav materijal, rad, pribor za izvođenje i skelu, ako u opisu stavke nije drugačije navedeno.
PRIPREMNO ZAVRŠNI RADOVI
U izvedene radove se ubrajaju sljedeći pripremno završni radovi:
- Zaštita podova i stolarije u prostorima koji su predmet zahvata
- Čišćenje prostorija u kojima su se izvodili radovi i čišćenje svih okolnih vanjskih prostora nakon dovršenja
radova
- Ručni utovar u kamion, prijevoz šute i otpadnog materijala kamionom i istovar na gradski deponij, uključivo
troškovi zbrinjavanja otpada.
ELEKTROINSTALATERSKI RADOVI
|  | - | Sve stavke obuhvaćaju: demontažu, montažu, spajanje, podešavanje, potreban ovjesni pribor, puštanje u rad, sav nespecificiran i sitni potrošni materijal i radove potrebne za dovođenje sustava do potpune gotovosti i funkcionalnosti, ispitivanje, mjerenje i izradu dokumentacije izvedenog stanja, sva prateća čišćenja tijekom izvođenja radova. U svim stavkama uključena je i kompletna priprema dokumentacije za tehnički pregled građevine.

## KRILO II
Pozicija | Opis radova | Jed. mjere | Količina | Jedinična cijena | Ukupni iznos
KRILO II
1. | RUŠENJA I DEMONTAŽE
1.1. | Otucanje žbuke sa zidova (mjestimično s keramičkim pločicama), uključivo potrebna skela prema važećem Zakonu o zaštiti na radu i vezanim pravilnicima i u svemu kako je opisano u općim tehničkm uvjetima
a) | zapadna jezgra stubišta (jednostrano) | m2 | 421.051 | 0 | 0
b) | istočna jezgra stubišta (jednostrano) | m2 | 115.5211 | 0 | 0
c) | istočni fasadni zid prizemlja (obostrano) | m2 | 46.97 | 0 | 0
d) | zapadni fasadni zid 1. i 2. kata (iznutra) | m2 | 41.195 | 0 | 0
e) | pregradni zidovi | m2 | 2606.549 | 0 | 0
1.2. | Demontaža dijela spuštenog stropa (daska+žbuka) u širini od cca 50 cm uz zidove koji se popravljaju, uključivo potrebna skela prema važećem Zakonu o zaštiti na radu i vezanim pravilnicima i u svemu kako je opisano u općim tehničkm uvjetima
a) | zapadna jezgra stubišta | m2 | 27.588 | 0 | 0
b) | istočna jezgra stubišta | m2 | 14.586 | 0 | 0
c) | istočni fasadni zid prizemlja | m2 | 10.065 | 0 | 0
d) | zapadni fasadni zid 1. i 2. kata | m2 | 5.885 | 0 | 0
e) | uz dilataciju u osi 7a i 7b | m2 | 41.58 | 0 | 0
1.3. | Skidanje podnih keramičkih pločica sanitarija. Pločice skidati oprezno da se što manje ošteti podloga, koja se mora sanirati i pripremiti za polaganje novih keramičkih pločica, što je obuhvaćeno u stavci postavljanja novih keramičkih pločica.
a) | prizemlje | m2 | 8.5 | 0 | 0
b) | 1. kat | m2 | 13 | 0 | 0
c) | 2. kat | m2 | 13 | 0 | 0
1.4. | Demontaža sanitarija sa pripadajućim instalacijama u sanitarnim prostorima koji su predmet zahvata, uključivo odvoz i zbrinjavanje otpada.
a) | WC školjka s vodokotlićem | kom | 4 | 0 | 0
b) | umivaonik s armaturom | kom | 3 | 0 | 0
c) | tuš kada s armaturom | kom | 2 | 0 | 0
| UKUPNO 1 |  |  |  | 0
2. | RADOVI POPRAVAKA KONSTRUKCIJE
2.1. | Dobava materijalai injektiranje betonskih zidova reparaturnim mortom minimalne čvrstoće C 25/30, uz prethodno kitanje i bušenje rupa za injektiranje, uključivo potrebna skela prema prema važećem Zakonu o zaštiti na radu i vezanim pravilnicima i u svemu kako je opisano u općim tehničkm uvjetima. Obračun po m' pukotine u zidu koja se injektira.
a) | zapadna jezgra stubišta | m' | 49.5 | 0 | 0
b) | istočna jezgra stubišta | m' | 23.1 | 0 | 0
c) | istočni fasadni zid prizemlja | m' | 33 | 0 | 0
2.2. | Dobava materijala i injektiranje dilatacionih reški stupova reparturnim mortom za beton minimalne čvrstoće C25/30 na dilataciji u osi 7a i 7b. uz prethodno zatvarnje dilatacione reške kitom s vanjske strane te bušenjem rupa za injektiranje. Obračun po m' dilatacije, uključivo potrebna skela prema prema važećem Zakonu o zaštiti na radu i vezanim pravilnicima i u svemu kako je opisano u općim tehničkm uvjetima. | m' | 26.4 | 0 | 0
2.3. | Dobava materijala i injektiranje dilatacionih reški greda reparturnim mortom za beton minimalne čvrstoće C25/30 na dilataciji u osi 7a i 7b. uz prethodno zatvarnje dilatacione reške kitom s vanjske strane te bušenjem rupa za injektiranje. Obračun po m' dilatacije, uključivo potrebna skela prema važećem Zakonu o zaštiti na radu i vezanim pravilnicima i u svemu kako je opisano u općim tehničkm uvjetima.. | m' | 41.58 | 0 | 0
2.4. | Dobava materijala i injektiranje betonske ploče stubišnih krakova reparaturnim mortom minimalne čvrstoće C 25/30. Obračun po m' pukotine koja injektira, uključivo potrebna skela prema važećem Zakonu o zaštiti na radu i vezanim pravilnicima i u svemu kako je opisano u općim tehničkm uvjetima.
a) | zapadno stubište | m' | 3 | 0 | 0
b) | istočno stubište | m' | 7 | 0 | 0
2.5. | Dobava materijala, izrada i ugradnja ankera od ČBR Ø10 mm, d= cca 30-40 cm, 4 kom/m2 zida koji je predmet sanacije. Ankeri se ugrađuju bušenjem u zid, dubine cca 15-20 cm u epoxi mort te nakon ugradnje armaturne mreže ručno savijaju pod kutem od 90˚. Obračun po m2 zida, uključivo potrebna skela prema važećem Zakonu o zaštiti na radu i vezanim pravilnicima i u svemu kako je opisano u općim tehničkm uvjetima.
a) | zapadna jezgra stubišta - betonski zid | m2 | 421.051 | 0 | 0
b) | istočna jezgra stubišta - betonski zid | m2 | 115.5211 | 0 | 0
c) | istočni fasadni zid prizemlja - betonski zid | m2 | 46.97 | 0 | 0
d) | zapadni fasadni zid 1. i 2. kata (iznutra) - zidani | m2 | 41.195 | 0 | 0
2.6. | Dobava materijala, izrada i ugradnja ankera od ČBR Ø12 mm, d= cca 56 cm, bušenjem kroz dvostruke stupove na diltaciji, na svakih 50 cm po visini. Ankeri se ugrađuju u epoxi mort. Obračun po m' dilatacije, uključivo potrebna skela prema važećem Zakonu o zaštiti na radu i vezanim pravilnicima i u svemu kako je opisano u općim tehničkm uvjetima. | m' | 26.4 | 0 | 0
2.7. | Dobava materijala, izrada i ugradnja ankera od ČBR Ø12 mm, d= cca 80 cm, kosim bušenjem kroz dvostruke grede na diltaciji, na svakih 50 cm po dužini. Ankeri se ugrađuju u epoxi mort. Obračun po m' dilatacije, uključivo potrebna skela prema važećem Zakonu o zaštiti na radu i vezanim pravilnicima i u svemu kako je opisano u općim tehničkm uvjetima. | m' | 41.58 | 0 | 0
2.8. | Dobava materijala i izvođenje povezivanja armaturnih mreža kroz međukatne konstrukcije (ili konstrukcije stepenica) bušenjem rupa i postavom vertikalnih ankera od ČBR Ø 12 na 50 cm razmaka po horizontali, dužina ankera 160 cm. Obračun po m' zidova koji se povezuje ankerima, uključivo potrebna skela prema važećem Zakonu o zaštiti na radu i vezanim pravilnicima i u svemu kako je opisano u općim tehničkm uvjetima.
a) | zapadna jezgra stubišta | m' | 106.326 | 0 | 0
b) | istočna jezgra stubišta | m' | 29.172 | 0 | 0
c) | zapadni fasadni zid 1. i 2. kata | m' | 5.885 | 0 | 0
2.9. | Dobava i ugradnja armaturnih mreža Q 335 na zidove koji su predmet sanacije. Armaturna mreža se na zidove učvršćuje ankerima iz prethodne stavke. Obračun po kg ugrađene armaturne mreže, uključivo potrebna skela prema važećem Zakonu o zaštiti na radu i vezanim pravilnicima i u svemu kako je opisano u općim tehničkm uvjetima.
a) | zapadna jezgra stubišta - betonski zid | kg | 2294.7277 | 0 | 0
b) | istočna jezgra stubišta - betonski zid | kg | 629.5901 | 0 | 0
c) | istočni fasadni zid prizemlja - betonski zid | kg | 255.9865 | 0 | 0
d) | zapadni fasadni zid 1. i 2. kata (iznutra) - zidani | kg | 224.5128 | 0 | 0
2.10. | Dobava materijala i izvođenje mlaznog betona (torkret tehnologija nanošenja betona na zidove) klase C 30/37 ili jednakovrijedno preko postavljene armaturne mreže. Beton mora pokriti armaturu minimalno 1 cm debljine i ne smije se njegovati prilikom nanošenje nego samo sprejati. Ukupna debljina prskanog betona 5-7 CM. Završni sloj zagladiti zrnom do 3 mm i izravnavnati letvama.
a) | zapadna jezgra stubišta - betonski zid | m2 | 421.051 | 0 | 0
b) | istočna jezgra stubišta - betonski zid | m2 | 115.5211 | 0 | 0
c) | istočni fasadni zid prizemlja - betonski zid | m2 | 46.97 | 0 | 0
d) | zapadni fasadni zid 1. i 2. kata (iznutra) - zidani | m2 | 41.195 | 0 | 0
2.11. | Dobava materijala i popravak AB konstrukcije stubišta u zoni degradacije i plastifikacije, uz prethodno brušenje, ugradnjom CFRP ili jednakovrijedno ojačanja u epoxidnom vezivu, sukladno CEB FIB Bulletin 14 ili jednakovrijedno. - Karbonsko UD platno 400g/m2 E modul ≥3,2 Gpa, deformacija kod sloma ≤1,4% u epoksidnom vezivu. - Karbonska lamela (CFRP) debljine 1,2 mm / 100 mm širine, Emodul ≥ 2,2 GPa, prekidna čvrstoća ≥ 18 MPa.
a) | karbonsko platno, zapadno stubište | m2 | 4 | 0 | 0
b) | karbonsko platno, istočno stubište | m2 | 9 | 0 | 0
c) | karbonska lamela, zapadno stubište | m1 | 4 | 0 | 0
d) | karbonska lamela, istočno stubište | m1 | 9 | 0 | 0
| UKUPNO 2 |  |  |  | 0
3. | RADOVI POPRAVAKA PREGRADNIH ZIDOVA
popravci pregradnih zidova se izvodi dvostrano na pozicijama gdje je moguće, a jednostrano na pozicijama gdje nije moguć pristup s obje strane.)
3.1. | Dobava materijala, izrada i ugradnja ankera od ČBR Ø8 mm, d= cca 50 cm, po visini zida na svakih 20 cm. Ankeri se ugrađuju bušenjem u zid u epoxi mort, obračun po m' visine saniranog zida, uključivo potrebna skela prema važećem Zakonu o zaštiti na radu i vezanim pravilnicima i u svemu kako je opisano u općim tehničkm uvjetima. | m' | 25 | 0 | 0
3.2. | Dobava materijala, izrada i ugradnja ankera od ČBR Ø8 mm, d= cca 15-20 cm, 4 kom/m2 zidova koji su predmet popravaka. Ankeri se ugrađuju bušenjem u zid, dubine cca 7-10 cm u epoxi mort te nakon ugradnje armaturne mreže ručno savijaju pod kutem od 90˚. Obračun po m2 zida, uključivo potrebna skela prema važećem Zakonu o zaštiti na radu i vezanim pravilnicima i u svemu kako je opisano u općim tehničkm uvjetima.
a) | pregradni zidovi prizemlja | m2 | 608.597 | 0 | 0
b) | pregradni zidovi 1. kata | m2 | 1051.776 | 0 | 0
c) | pregradni zidovi 2. kata | m2 | 946.176 | 0 | 0
3.3. | Dobava i ugradnja armaturnih mreža Q 139 (10/10 cm - 4,2x,4,2 mm) na zidove koji su predmet popravaka. Armaturna mreža se na zidove učvršćuje ankerima iz prethodne stavke. Obračun po kg ugrađene armaturne mreže, uključivo potrebna skela prema važećem Zakonu o zaštiti na radu i vezanim pravilnicima i u svemu kako je opisano u općim tehničkm uvjetima.
a) | pregradni zidovi prizemlja | kg | 1338.9134 | 0 | 0
b) | pregradni zidovi 1. kata | kg | 2313.9072 | 0 | 0
c) | pregradni zidovi 2. kata | kg | 2081.5872 | 0 | 0
3.4. | Izrada grube i fine žbuke pregradnih zidova preko postavljene armaturne mreže.
a) | pregradni zidovi prizemlja | m2 | 608.597 | 0 | 0
b) | pregradni zidovi 1. kata | m2 | 1051.776 | 0 | 0
c) | pregradni zidovi 2. kata | m2 | 946.176 | 0 | 0
| UKUPNO 3 |  |  |  | 0
4. | RADOVI POPRAVAKA FASADE
Popravak postojećih fasadnih zidova iz fasadne opeke u OSI 1 deblj. 30 cm, lice ima izgled vežnjačkog slaganja, komplet s ugradnjom pocinčanih čeličnih sponki.
4.1. | Doprema, postava, skidanje i otprema cijevne fasadne skele od bešavnih cijevi. Skelu izvesti prema važećem Zakonu o zaštiti na radu i vezanim pravilnicima i u svemu kako je opisano u općim tehničkm uvjetima. U jediničnu cijenu uključiti i zaštitni zastor od jutenih ili plastičnih traka, koje se postavljaju s vanjske strane skele po cijeloj površini. Skelu je potrebno osigurati od prevrtanja sidrenjem u objekat, a od udara groma uzemljenjem. Potrebno je izvesti pomočne željezne ili drvene ljestve – penjalice u svrhu osiguranja vertikalne komunikacije po skeli. Prije izvedbe skele izvođač je dužan izraditi projekt skele, što je u cijeni stavke. Obračun se vrši po m2 vertikalne projekcije površine skele. | m2 | 60 | 0 | 0
4.2. | Popravak fasadnog zida uz dijagonalnu pukotinu na način da se laganim štemanjem uklanja oštećena opeka i ubacuje nova opeka, sve prema postojećem i uz nadzor konzervatora. | m2 | 7 | 0 | 0
4.3. | Čišćenje fuga i fugiranje kompletnog zida. | m2 | 35.8985 | 0 | 0
4.4. | Izrada fasade zida u OSI 13 - prizemlje. Žbukanje ravnih površina pročelja produžnom grubom i finom žbukom m-5, omjera 1:3:9 zaglađene završne obrade debljine 3-4,5 cm. Žbuku izvesti prema slijedećim fazama: na navlaženu površinu zida nanijeti rijetki cementni mort-špric omjera 1:2. Na tako pripremljenu podlogu nanijeti osnovni sloj grube produžne žbuke debljine 2-2,5 cm. Kada se osnovni sloj potpuno osuši i potom obilno navlaži nanosi se završni sloj fine produžne žbuke debljine 1-1,5 cm, veličine agregata do 2,0 mm. Završni sloj fino zagladiti. Radovi se izvode pod nadzorom konzervatora. | m2 | 23.485 | 0 | 0
4.5. | Bojanje fasadnog zida u OSI 13 - prizemlje silikatnom bojom u dva sloja. Bojanje izvesti u skladu sa zahtjevima proizvođača. Jediničnom cijenom obuhvatiti dubinsku impregnaciju odgovarajućim sredstvom. Radovi se izvode pod nadzorom konzervatora. | m2 | 23.485 | 0 | 0
| UKUPNO 4 |  |  |  | 0
5. | SPUŠTENI STROPOVI
5.1. | Izrada GK stropova na mjestima demontaže postojećeg stropa radi radova konstruktivne sanacije. GK stropovi od jednostrukih GK ploča d=12 mm na pocinčanoj nosivoj konstrukciji s toplinskom izolacijom od mineralne vune d=15 cm. Kvaliteta završne obrade ploča - standardna obrada (bandažiranje) šireg područja ploča, razred "Q2" - ravan prijelaz prema površini gipsane ploče - potpuna priprema za farbanje. Završna obrada prema upustvima i tehnologiji proizvođača u jediničnoj cijeni stavke troškovnika. Svi radovi moraju biti izvedeni prema pravilima struke i važećim standardima. Posebnu pozornost posvetiti spoju s postojećim stropovim (rabiciranje i kitanje spoja). Uključivo potrebna skela prema važećem Zakonu o zaštiti na radu i vezanim pravilnicima i u svemu kako je opisano u općim tehničkm uvjetima.
a) | zapadna jezgra stubišta | m2 | 27.588 | 0 | 0
b) | istočna jezgra stubišta | m2 | 14.586 | 0 | 0
c) | uz istočni fasadni zid prizemlja | m2 | 10.065 | 0 | 0
d) | uz zapadni fasadni zid 1. i 2. kata | m2 | 5.885 | 0 | 0
e) | uz dilataciju u osi 7a i 7b | m2 | 41.58 | 0 | 0
| UKUPNO 5 |  |  |  | 0
6. | SOBOSLIKARSKI RADOVI
6.1. | Soboslikarska obrada zidova preko prskanog betona, uključivo rabiciranje, gletanja 2x, brušenje i ličenje disperzivnom bijelom bojom. Uključivo potrebna skela prema važećem Zakonu o zaštiti na radu i vezanim pravilnicima i u svemu kako je opisano u općim tehničkm uvjetima.
a) | zapadna jezgra stubišta | m2 | 421.051 | 0 | 0
b) | istočna jezgra stubišta | m2 | 115.5211 | 0 | 0
c) | istočni fasadni zid prizemlja | m2 | 23.485 | 0 | 0
d) | zapadni fasadni zid 1. i 2. kata | m2 | 41.195 | 0 | 0
e) | pregradni zidovi | m2 | 25 | 0 | 0
6.2. | Soboslikarska obrada pregradnih žbukanih zidova, uključivo gletanja 2x, brušenje i ličenje disperzivnom bijelom bojom. Uključivo potrebna skela prema važećem Zakonu o zaštiti na radu i vezanim pravilnicima i u svemu kako je opisano u općim tehničkm uvjetima.
a) | pregradni zidovi prizemlja | m2 | 608.597 | 0 | 0
b) | pregradni zidovi 1. kata | m2 | 1051.776 | 0 | 0
c) | pregradni zidovi 2. kata | m2 | 946.176 | 0 | 0
6.3. | Ličenje novih GK stropova na mjestima sanacije disperzivnom bijelom bojom. Uključivo potrebna skela prema važećem Zakonu o zaštiti na radu i vezanim pravilnicima i u svemu kako je opisano u općim tehničkm uvjetima.
a) | zapadna jezgra stubišta | m2 | 27.588 | 0 | 0
b) | istočna jezgra stubišta | m2 | 14.586 | 0 | 0
c) | istočni fasadni zid prizemlja | m2 | 10.065 | 0 | 0
d) | zapadni fasadni zid 1. i 2. kata | m2 | 5.885 | 0 | 0
e) | uz dilataciju u osi 7a i 7b | m2 | 41.58 | 0 | 0
6.4. | Soboslikarska obrada postojećih stropova, uključivo struganje stare boje, mjestimični popravci, gletanja 2x, brušenje i ličenje disperzivnom bijelom bojom. Uključivo potrebna skela prema važećem Zakonu o zaštiti na radu i vezanim pravilnicima i u svemu kako je opisano u općim tehničkm uvjetima.
a) | prizemlje | m2 | 400 | 0 | 0
b) | 1. kat | m2 | 680 | 0 | 0
c) | 2. kat | m2 | 680 | 0 | 0
| UKUPNO 6 |  |  |  | 0
7. | KERAMIČARSKI RADOVI
7.1. | Dobava materijala i postava podnih keramičkih pločica sanitarija. Pločice dim. 30x30 cm s tolerancijom na dimenziju od 10%, I. klase, protukliznost R10 ili jednakovrijedno. Pločice se postavljaju u ljepilo na prethodno izravnatu površinu. Uključivo izravnanje podne površine, do najviše 5 cm, samonivelirajućom masom nakon skidanja postojećih pločica te hidroizolacijski premaz.
a) | prizemlje | m2 | 8.5 | 0 | 0
b) | 1. kat | m2 | 13 | 0 | 0
c) | 2. kat | m2 | 13 | 0 | 0
7.2. | Dobava materijala i postava keramičkih pločica zidova sanitarija. Pločice dim. 30x30 cm s tolerancijom na dimenzije od 10%, I. klase. Pločice se postavljaju u ljepilo do visine 220 cm od poda. Uključivo potrebna skela prema važećem Zakonu o zaštiti na radu i vezanim pravilnicima i u svemu kako je opisano u općim tehničkm uvjetima.
a) | prizemlje | m2 | 42.57 | 0 | 0
b) | 1. kat | m2 | 52.47 | 0 | 0
c) | 2. kat | m2 | 52.47 | 0 | 0
| UKUPNO 7 |  |  |  | 0
8. | VODOINSTALATERSKI RADOVI
8.1. | Dobava i ugradnja sanitarija, uključivo vodoinstalaterski radovi na izvođenju potrebnih instalacija od spoja na postojeću instalaciju do sanitarnih elemenata. Napomena: sanitarije i armatura srednje klase.
a) | WC školjka s plastičnim vodokotlićem | kom | 4 | 0 | 0
b) | umivaonik s armaturom zidni 65x51 cm | kom | 3 | 0 | 0
c) | tuš kada 80x80 cm s armaturom | kom | 2 | 0 | 0
| UKUPNO 8 |  |  |  | 0
9. | ELEKTROINSTALATERSKI RADOVI
9.1. | Demontaža i ponovna montaža stopnih i zidnih rasvjetnih tjela (plafonjera, lustera, visečih lampi, itd.) bez obzira na veličinu, uključivo spajanje do potpune funkcionalnosti. | kom | 450 | 0 | 0
9.2. | Demontaža i ponovna montaža prekidača i utičnica, bez obzira na tip, uključivo spajanje do potpune funkcionalnosti. | kom | 1200 | 0 | 0
| UKUPNO 9 |  |  |  | 0
REKAPITULACIJA
1. | RUŠENJA I DEMONTAŽE |  |  |  | 0
2. | RADOVI POPRAVAKA KONSTRUKCIJE |  |  |  | 0
3. | RADOVI POPRAVAKA PREGRADNIH ZIDOVA |  |  |  | 0
4. | RADOVI POPRAVAKA FASADE |  |  |  | 0
5. | SPUŠTENI STROPOVI |  |  |  | 0
6. | SOBOSLIKARSKI RADOVI |  |  |  | 0
7. | KERAMIČARSKI RADOVI |  |  |  | 0
8. | VODOINSTALATERSKI RADOVI |  |  |  | 0
9. | ELEKTROINSTALATERSKI RADOVI |  |  |  | 0
| UKUPNO |  |  |  | 0

## KRILO III
Pozicija | Opis radova | Jed. mjere | Količina | Jedinična cijena | Ukupni iznos
KRILO III
1. | RUŠENJA I DEMONTAŽE
1.1. | Otucanje žbuke sa zidova (mjestimično s keramičkim pločicama), uključivo potrebna skela prema važećem Zakonu o zaštiti na radu i vezanim pravilnicima i u svemu kako je opisano u općim tehničkm uvjetima
a) | stubište | m2 | 193.556 | 0 | 0
b) | zid u osi 9 | m2 | 115.038 | 0 | 0
c) | pregradni zidovi | m2 | 1142.713 | 0 | 0
1.2. | Demontaža dijela spuštenog stropa (daska+žbuka) u širini od cca 50 cm uz zidove koji se popravljaju, uključivo potrebna skela prema važećem Zakonu o zaštiti na radu i vezanim pravilnicima i u svemu kako je opisano u općim tehničkm uvjetima
a) | stubište | m2 | 23.32 | 0 | 0
b) | zid u osi 9 | m2 | 13.86 | 0 | 0
1.3. | Skidanje podnih keramičkih pločica sanitarija. Pločice skidati oprezno da se što manje ošteti podloga.
a) | prizemlje | m2 | 25 | 0 | 0
b) | 1. kat | m2 | 25 | 0 | 0
1.4. | Demontaža sanitarija sa pripadajućim instalacijama u sanitarnim prostorima koji su predmet zahvata, uključivo odvoz i zbrinjavanje otpada.
a) | WC školjka | kom | 6 | 0 | 0
b) | umivaonik s armaturom | kom | 5 | 0 | 0
c) | tuš kada s armaturom | kom | 4 | 0 | 0
d) | pisoar s ispiranjem | kom | 2 | 0 | 0
e) | bide s armaturom | kom | 1 | 0 | 0
1.5. | Rušenje (uklanjanje) fasadnog zida od fasadne pune opeke debljine 30 cm u OSI 1 u punoj visini prizemlja i kata. Napomena: fasadna skela obuhvaćena u RADOVI POPRAVAKA FASADE | m2 | 114.4 | 0 | 0
| UKUPNO 1 |  |  |  | 0
2. | RADOVI POPRAVAKA KONSTRUKCIJE
2.1. | Dobava materijalai injektiranje betonskih zidova reparaturnim mortom minimalne čvrstoće C 25/30 ili jednakovrijedno, uz prethodno kitanje i bušenje rupa za injektiranje, uključivo potrebna skela prema važećem Zakonu o zaštiti na radu i vezanim pravilnicima i u svemu kako je opisano u općim tehničkm uvjetima. Obračun po m' pukotine u zidu koja se injektira.
a) | stubište | m' | 33 | 0 | 0
b) | zid u osi 9 | m' | 22 | 0 | 0
2.2. | Dobava materijala, izrada i ugradnja ankera od ČBR Ø10 mm, d= cca 30-40 cm, 4 kom/m2 zida koji je predmet sanacije. Ankeri se ugrađuju bušenjem u zid, dubine cca 15-20 cm u epoxi mort te nakon ugradnje armaturne mreže ručno savijaju pod kutem od 90˚. Obračun po m2 zida, uključivo potrebna skelaprema važećem Zakonu o zaštiti na radu i vezanim pravilnicima i u svemu kako je opisano u općim tehničkm uvjetima
a) | stubište | m2 | 193.556 | 0 | 0
b) | zid u osi 9 | m2 | 115.038 | 0 | 0
2.3. | Dobava materijala i izvođenje povezivanja armaturnih mreža kroz međukatne konstrukcije (ili konstrukcije stepenica) bušenjem rupa i postavom vertikalnih ankera od ČBR Ø 12 na 50 cm razmaka po horizontali, dužina ankera 160 cm. Obračun po m' zidova koji se povezuje ankerima, uključivo potrebna skela prema važećem Zakonu o zaštiti na radu i vezanim pravilnicima i u svemu kako je opisano u općim tehničkm uvjetima
a) | stubište | m2 m' | 23.32 | 0 | 0
b) | zid u osi 9 | m2 m' | 13.86 | 0 | 0
2.4. | Dobava i ugradnja armaturnih mreža Q 335 na zidove koji su predmet sanacije. Armaturna mreža se na zidove učvršćuje ankerima iz prethodne stavke. Obračun po kg ugrađene armaturne mreže, uključivo potrebna skela prema važećem Zakonu o zaštiti na radu i vezanim pravilnicima i u svemu kako je opisano u općim tehničkm uvjetima
a) | stubište | m2 kg | 1054.8802 | 0 | 0
b) | zid u osi 9 | m2 kg | 626.9571 | 0 | 0
2.5. | Dobava materijala i izvođenje mlaznog betona (torkret tehnologija nanošenja betona na zidove) klase C 30/37 ili jednakovrijedno preko postavljene armaturne mreže. Beton mora pokriti armaturu minimalno 1 cm debljine i ne smije se njegovati prilikom nanošenje nego samo sprejati. Ukupna debljina prskanog betona 5-7 CM. Završni sloj zagladiti zrnom do 3 mm i izravnavnati letvama.
a) | stubište | m2 | 193.556 | 0 | 0
b) | zid u osi 9 | m2 | 115.038 | 0 | 0
| UKUPNO 2 |  |  |  | 0
3. | RADOVI POPRAVAKA PREGRADNIH ZIDOVA
(popravci pregradnih zidova se izvodi dvostrano na pozicijama gdje je moguće, a jednostrano na pozicijama gdje nije moguć pristup s obje strane.)
3.1. | Dobava materijala, izrada i ugradnja ankera od ČBR Ø8 mm, d= cca 15-20 cm, 4 kom/m2 zidova koji su predmet popravaka. Ankeri se ugrađuju bušenjem u zid, dubine cca 7-10 cm u epoxi mort, te nakon ugradnje armaturne mreže ručno savijaju pod kutem od 90˚. Obračun po m2 zida, uključivo potrebna skela prema postojećim HTZ propisima i u svemu kako je opisano u općim uvjetima
a) | pregradni zidovi prizemlja | m2 | 503.921 | 0 | 0
b) | pregradni zidovi kata | m2 | 638.792 | 0 | 0
3.2. | Dobava i ugradnja armaturnih mreža Q 139 (10/10 cm - 4,2x,4,2 mm) na zidove koji su predmet popravaka. Armaturna mreža se na zidove učvršćuje ankerima iz prethodne stavke. Obračun po kg ugrađene armaturne mreže, uključivo potrebna skela prema važećem Zakonu o zaštiti na radu i vezanim pravilnicima i u svemu kako je opisano u općim tehničkm uvjetima
a) | pregradni zidovi prizemlja | kg | 1108.6262 | 0 | 0
b) | pregradni zidovi kata | kg | 1405.3424 | 0 | 0
3.3. | Izrada grube i fine žbuke pregradnih zidova preko postavljene armaturne mreže.
a) | pregradni zidovi prizemlja | m2 | 503.921 | 0 | 0
b) | pregradni zidovi kata | m2 | 638.792 | 0 | 0
| UKUPNO 3 |  |  |  | 0
4. | RADOVI POPRAVAKA FASADE
4.1. | Doprema, postava, skidanje i otprema cijevne fasadne skele od bešavnih cijevi. Skelu izvesti prema važećem Zakonu o zaštiti na radu i vezanim pravilnicima i u svemu kako je opisano u općim tehničkm uvjetima. U jediničnu cijenu uključiti i zaštitni zastor od jutenih ili plastičnih traka, koje se postavljaju s vanjske strane skele po cijeloj površini. Skelu je potrebno osigurati od prevrtanja sidrenjem u objekat, a od udara groma uzemljenjem. Potrebno je izvesti pomočne željezne ili drvene ljestve – penjalice u svrhu osiguranja vertikalne komunikacije po skeli. Prije izvedbe skele izvođač je dužan izraditi projekt skele, što je u cijeni stavke. Obračun se vrši po m2 vertikalne projekcije površine skele. | m2 | 146.7 | 0 | 0
4.2. | Izvedba novog zida d=30 cm ili d=25 cm od fasadne opeke. Vrsta opeke, način zidanja i fugiranja u svemu kao postojeći zid od fasadne opeke. Lice ima izgled poprečnog vežnjačkog slaganja, komplet s ugradnjom pocinčanih čeličnih sponki. Prije ugradnje obavezno podastrijeti uzorke fasadne opeke nadzoru Gradskog zavoda za zaštitu spomenika kulture. Radovi se izvode pod nadzorom Konzervatora. | m2 | 114.4 | 0 | 0
| UKUPNO 4 |  |  |  | 0
5. | SPUŠTENI STROPOVI
5.1. | Izrada GK stropova na mjestima demontaže postojećeg stropa radi radova konstruktivne sanacije. GK stropovi od jednostrukih GK ploča d=12 mm na pocinčanoj nosivoj konstrukciji s toplinskom izolacijom od mineralne vune d=15 cm. Kvaliteta završne obrade ploča - standardna obrada (bandažiranje) šireg područja ploča, razred "Q2" - ravan prijelaz prema površini gipsane ploče - potpuna priprema za farbanje. Završna obrada prema upustvima i tehnologiji proizvođača u jediničnoj cijeni stavke troškovnika. Svi radovi moraju biti izvedeni prema pravilima struke i važećim standardima. Posebnu pozornost posvetiti spoju s postojećim stropovim (rabiciranje i kitanje spoja). Uključivo potrebna skela prema važećem Zakonu o zaštiti na radu i vezanim pravilnicima i u svemu kako je opisano u općim tehničkm uvjetima
a) | stubište | m2 | 23.32 | 0 | 0
b) | zid u osi 9 | m2 | 13.86 | 0 | 0
| UKUPNO 5 |  |  |  | 0
6. | SOBOSLIKARSKI RADOVI
6.1. | Soboslikarska obrada zidova preko prskanog betona (tzv. sprejanog betona, gunite, špric beton), uključivo rabiciranje, gletanja 2x, brušenje i ličenje disperzivnom bijelom bojom. Uključivo potrebna skela prema važećem Zakonu o zaštiti na radu i vezanim pravilnicima i u svemu kako je opisano u općim tehničkm uvjetima
a) | stubište | m2 | 193.556 | 0 | 0
b) | zid u osi 9 | m2 | 115.038 | 0 | 0
6.2. | Soboslikarska obrada pregradnih žbukanih zidova, uključivo gletanja 2x, brušenje i ličenje disperzivnom bijelom bojom. Uključivo potrebna skela prema važećem Zakonu o zaštiti na radu i vezanim pravilnicima i u svemu kako je opisano u općim tehničkm uvjetima
a) | pregradni zidovi prizemlja | m2 | 503.921 | 0 | 0
b) | pregradni zidovi kata | m2 | 638.792 | 0 | 0
6.3. | Ličenje disperzivnom bijelom bojom novih GK stropova na mjestima sanacije. Uključivo potrebna skela prema postojećim HTZ propisima i u svemu kako je opisano u općim uvjetimaprema važećem Zakonu o zaštiti na radu i vezanim pravilnicima i u svemu kako je opisano u općim tehničkm uvjetima
a) | stubište | m2 | 23.32 | 0 | 0
b) | zid u osi 9 | m2 | 13.86 | 0 | 0
6.4. | Soboslikarska obrada postojećih stropova, uključivo struganje stare boje, mjestimični popravci, gletanja 2x, brušenje i ličenje disperzivnom bijelom bojomu. Uključivo potrebna skela prema važećem Zakonu o zaštiti na radu i vezanim pravilnicima i u svemu kako je opisano u općim tehničkm uvjetima
a) | prizemlje | m2 | 480 | 0 | 0
b) | kat | m2 | 580 | 0 | 0
| UKUPNO 6 |  |  |  | 0
7. | KERAMIČARSKI RADOVI
7.1. | Dobava materijala i postava podnih keramičkih pločica sanitarija. Pločice dim. 30x30 cm s tolerancijom na dimenziju od 10%, I. klase, protukliznost R10 ili jednakovrijedno. Pločice se postavljaju u ljepilo na prethodno izravnatu površinu. Uključivo izravnanje podne površine, do najviše 5 cm, samonivelirajućom masom nakon skidanja postojećih pločica te hidroizolacijski premaz.
a) | prizemlje | m2 | 25 | 0 | 0
b) | 1. kat | m2 | 25 | 0 | 0
7.2. | Dobava materijala i postava keramičkih pločica zidova sanitarija. Pločice dim. 30x30 cm s tolerancijom na dimenzije od 10%, I. klase. Pločice se postavljaju u ljepilo do visine 220 cm od poda. Uključivo potrebna skela prema važećem Zakonu o zaštiti na radu i vezanim pravilnicima i u svemu kako je opisano u općim tehničkm uvjetima
a) | prizemlje | m2 | 116.6 | 0 | 0
b) | kat | m2 | 116.6 | 0 | 0
| UKUPNO 7 |  |  |  | 0
8. | VODOINSTALATERSKI RADOVI
8.1. | Dobava i ugradnja sanitarija, uljučivo vodoinstalaterski radovi na izvođenju potrebnih instalacija od spoja na postojeću instalaciju do sanitarnih elemenata. Napomena: sanitarije i armatura srednje klase.
a) | WC školjka s plastičnim vodokotlićem | kom | 6 | 0 | 0
b) | umivaonik s armaturom zidni 65x51 cm | kom | 3 | 0 | 0
c) | umivaonik s armaturom zidni 40x30 cm | kom | 2 | 0 | 0
d) | tuš kada s armaturom | kom | 4 | 0 | 0
e) | pisoar s ispiranjem | kom | 2 | 0 | 0
f) | bide s armaturom | kom | 1 | 0 | 0
| UKUPNO 8 |  |  |  | 0
9. | ELEKTROINSTALATERSKI RADOVI
9.1. | Demontaža i ponovna montaža stopnih i zidnih rasvjetnih tjela (plafonjera, lustera, visečih lampi, itd.) bez obzira na veličinu, uključivo spajanje do potpune funkcionalnosti. | kom | 270 | 0 | 0
9.2. | Demontaža i ponovna montaža prekidača i utičnica, bez obzira na tip, uključivo spajanje do potpune funkcionalnosti. | kom | 750 | 0 | 0
| UKUPNO 9 |  |  |  | 0
REKAPITULACIJA
1. | RUŠENJA I DEMONTAŽE |  |  |  | 0
2. | RADOVI POPRAVAKA KONSTRUKCIJE |  |  |  | 0
3. | RADOVI POPRAVAKA PREGRADNIH ZIDOVA |  |  |  | 0
4. | RADOVI POPRAVAKA FASADE |  |  |  | 0
5. | SPUŠTENI STROPOVI |  |  |  | 0
6. | SOBOSLIKARSKI RADOVI |  |  |  | 0
7. | KERAMIČARSKI RADOVI |  |  |  | 0
8. | VODOINSTALATERSKI RADOVI |  |  |  | 0
9. | ELEKTROINSTALATERSKI RADOVI |  |  |  | 0
| UKUPNO |  |  |  | 0

## SPOJNI TRAKT
Pozicija | Opis radova | Jed. mjere | Količina | Jedinična cijena | Ukupni iznos
SPOJNI TRAKT
1. | RUŠENJA I DEMONTAŽE
1.1. | Demontaža postojeće vanjske bravarije sa staklima. Demontažu vršiti na način da se ne oštete rubovi podova, stropova i zidova. Obračun po m2 postojeće bravarije sa staklima. | m2 | 88 | 0 | 0
| UKUPNO 1 |  |  |  | 0
2. | NOVA ALUMINIJSKA VANJSKA BRAVARIJA
Izvođač mora na gradilištu uzeti sve izmjere, budući da pojedine projektirane mjere mogu odstupati od stvarnog stanja.
Promjene nisu dopuštene bez suglasnosti predstavnika Naručitelja.
Izvođač je dužan izraditi detaljnu projektnu dokumentaciju (radioničke nacrte) na temelju mjera uzetih u naravi, izraditi uzorke karakterističnih detalja u mjerilu 1:1, te ostale uzorke dati predstavniku Naručitelja i nadzoru na uvid i sve izvesti nakon pismenog odobrenja.
Izvođač je dužan u sklopu svakog bravarskog elementa predvidjeti nosive ili priključne profile, te sidrena sredstva, koja mogu biti od tipskih i netipskih počinčanih profila ili limova.
Sistem i uvjeti ugradnje moraju biti sukladni certifikatu kvalitete-RAL-RG 636/1 ili jednakovrijednom certifikatu za aluminijsku bravariju te osigurati da prilikom ugradnje budu zadovoljena sva prije navedena tehnička svojstva sistema (propusnost zraka, vodonepropusnost, otpornost na opterečenje vjetrom, prolazak topline, zvučna izolacija).
Vrata, prozore i stijene, izraditi iz profila atestiranog originalnog aluminijskog sistema, iz profila sa prekinutim toplinskim mostom.
Konstrukcije vrata, prozora i stijena moraju zadovoljiti koeficijent prolaza topliner Uw = 1.20 W/m2K ili manji.
Staklo troslojno - punjeno argonom Ug = 0.7 W/m2K ili manji 4+16+4+16+4
Profili - tvornički zavšno eloksirani, osnovne ugradbene dubine 87±1 mm, minimalne vidljive širine dovratnika 77±1 mm .
Profili sljedećih minimalnih karakteristika:
norma EN14351-1:2006+A1:2010 ili jednakovrijedna
- Propusnost zraka - klasa 4 ili jednakovrijedna
- Vodonepropusnost - EN 1200 ili jednakovrijedna
- Otpornost na opterećenje vjetrom C5 ili jednakovrijedno
- Zvučna izolacija : 35dB s tolerancijom 5%
- koeficijent prolaza topline 1,2 W/m2K ili manje
- propuštanje sunčeve energije(g) 0,55 s tolerancijom 5%
- propusnost svjetlosti ( tv) 0,75 s tolerancijom 5%
- Moguća debljina stakla ili panela 20-45 mm.
Okov je sistemski, u boji "bijelog metala". Ulazna vrata opremiti mehanizmom za samozatvaranje, aluminijskim rukohvatom.
Brtvljlenje između krila i štoka je izvedeno pomoću dvije EPDM brtvi-srednje brtve i brtve krila. Staklo se učvršćuje pomoću unutarnje aluminijske letvice s držačem, te brtvi EPDM brtvama s obje strane.
Vanjske i unutarnje aluminijske prozorske klupčice riješiti u sklopu riješenja auminijskih vanjskih stijena, te moraju biti uključene u cijenu pojedine stavke.
U jediničnoj cijeni pojedine stavke troškovnika sadržan je sav rad i materijal oko izrade bravarije po narudžbi, doprema i smještaj i prenos na mjesto ugradbe te ugradba.
2.1. | Dobava i ugradnja vanjske alu fiksne stijene. St. 01 dim.137/198 cm, tolerancija 5%. | kom | 20 | 0 | 0
2.2. | Dobava i ugradnja vanjske alu fiksne stijene. St. 02 dim.77/198 cm, tolerancija 5%. | kom | 4 | 0 | 0
2.3. | Dobava i ugradnja vanjske alu fiksne stijene. St. 03 dim.43/198 cm, tolerancija 5%. | kom | 4 | 0 | 0
2.4. | Dobava i ugradnja vanjske alu fiksne stijene. St. 4 dim.65/198 cm, tolerancija 5%. | kom | 4 | 0 | 0
2.5. | Dobava i ugradnja vanjske alu fiksne stijene. St. 5 dim.88/198 cm, tolerancija 5%. | kom | 2 | 0 | 0
2.6. | Dobava i ugradnja vanjskih aluminijskih dvokrilnih ostakljenih ulaznih vrata. St. 6 dim.223/220 cm, tolerancija 5%. | kom | 2 | 0 | 0
| UKUPNO 2 |  |  |  | 0
3. | SOBOSLIKARSKI RADOVI
3.1. | Soboslikarska obrada oko ugrađene aluminijske bravarije, a što uključuje kitanje akrilnim kitom i zapunjavanje većih oštećenja gipsom na spoju bravrije sa zidovima i stropovima. Uključivo potrebna skela prema važećem Zakonu o zaštiti na radu i vezanim pravilnicima i u svemu kako je opisano u općim tehničkm uvjetima | m' | 144 | 0 | 0
3.2. | Soboslikarska obrada postojećih stropova, uključivo struganje stare boje, mjestimični popravci, gletanja 2x, brušenje i ličenje disperzivnom bijelom bojom. Uključivo potrebna skela prema važećem Zakonu o zaštiti na radu i vezanim pravilnicima i u svemu kako je opisano u općim tehničkm uvjetima | m2 | 80 | 0 | 0
| UKUPNO 3 |  |  |  | 0
REKAPITULACIJA
1. | RUŠENJA I DEMONTAŽE |  |  |  | 0
2. | NOVA ALUMINIJSKA VANJSKA BRAVARIJA |  |  |  | 0
3. | SOBOSLIKARSKI RADOVI |  |  |  | 0
| UKUPNO |  |  |  | 0

## REKAPITULACIJA
REKAPITULACIJA
1. | KRILO II | 0
2. | KRILO III | 0
3. | SPOJNI TRAKT | 0
| UKUPNO | 0
| PDV | 0
| UKUPNO SA PDV-om | 0