## JN-R-02-2022
Institut za fiziku
Zagreb, Bijenička cesta 46
PRILOG 3 - TEHNIČKE SPECIFIKACIJE
Uređaj za mjerenje kontaktnog kuta
JN-R-02/2022
Napomene: Ponuditelj OBAVEZNO POPUNJAVA stupac „Ponuđene specifikacije“ definirajući detaljno tehničke specifikacije ponuđene robe, kao i stupac „Reference na tehničku dokumentaciju, napomene ili bilješke“ navodeći dokumente proizvođača robe koji potvrđuju tehničke specifikacije ponuđene robe. Kad Naručitelj zahtjeva brojčane vrijednosti (točna vrijednost ili raspon) za pojedinu stavku Ponuditelj ih mora navesti u stupcu „Ponuđene specifikacije“. Kad Ponuditelj u stupcu “Reference na tehničku dokumentaciju, napomene ili bilješke” navodi dokumente koji nisu dostupni na web stranici proizvođača, mora priložiti katalog ili drugu tehničku dokumentaciju.
R.br. | TEHNIČKE KARAKTERISTIKE | Ponuđene specifikacije | Reference na tehničku dokumentaciju, napomene ili bilješke
0 | 1 | 2 | 3
1. | Uređaj za mjerenje kontaktnog kuta (goniometar)
1.1 | Analizator oblika kapljice
1.1.1 | Određuje statički i dinamički kontaktni kut i slobodnu energiju površine (ili površinske napetosti)
1.1.2 | Brza kamera visoke rezolucije, najmanja rezolucija 1400x1000px, najmanje 150 slika u sekundi
1.1.3 | Softverski kontrolirano doziranje pomoću jednokratnih plastičnih ili staklenih injekcija
1.1.4 | Maksimalna veličina uzorka 350 x 200 mm (širina x visina)
1.1.5 | Određivanje kontaktnog kuta u rasponu od 0 do 180 stupnjeva s minimalnom preciznošću od 0.1 stupanj
1.1.6 | Postolje s minimalnim pomakom u z-osi od 30 mm
1.1.7 | Jedinica za doziranje putem injekcija
1.1.8 | Doziranje s minimalnom stopom u opsegu od 0.02 do 25 ul/s ili većem
1.1.9 | Set jednokratnih injekcija
1.1.10 | Set staklenih injekcija
1.1.11 | Set igala za doziranje
1.1.12 | LED osvjetljenje
1.2 | Softver za određivanje statičkog i dinamičkog kontaktnog kuta
1.3 | Softver za određivanje slobodne energije površina i površinske napetosti
1.4 | Stolno računalo za upravljanje uređajem (uključen operativni sustav, najmanja velična zaslona 24'')