## Prilog 3.
Institut za fiziku
Zagreb, Bijenička cesta 46
PRILOG 3 - TEHNIČKE SPECIFIKACIJE
Pretražni tunelirajući mikroskop, JN-R-54/2023
Napomene: Ako nije drugačije definirano, zahtjevi definirani ovim tehničkim specifikacijama i ostalim uvjetima predstavljaju minimalne tehničke karakteristike koje ponuđena roba mora zadovoljavati kao i ostale uvjete isporuke. Ponuditelj OBAVEZNO POPUNJAVA stupac „Ponuđene specifikacije“ definirajući detaljno tehničke specifikacije ponuđene robe, kao i stupac „Reference na tehničku dokumentaciju, napomene ili bilješke“ navodeći dokumente proizvođača robe koji potvrđuju tehničke specifikacije ponuđene robe. Kad Naručitelj zahtjeva brojčane vrijednosti (točna vrijednost ili raspon) za pojedinu stavku Ponuditelj ih mora navesti u stupcu „Ponuđene specifikacije“. Kad Ponuditelj u stupcu “Reference na tehničku dokumentaciju, napomene ili bilješke” navodi dokumente koji nisu dostupni na web stranici proizvođača, mora priložiti katalog ili drugu tehničku dokumentaciju.
R.br. No. | TEHNIČKE KARAKTERISTIKE TECHNICAL CHARACTERISTICS | Ponuđene specifikacije Offered specifications | Reference na tehničku dokumentaciju, napomene ili bilješke References to technical documentation, remarks or notes
0 | 1 | 2 | 3
1. | Pretražni tunelirajući mikroskop za mjerenja u ambijentalnim uvjetima Scanning tunelling microscope for measurements in ambient conditions
1.1. | Postizanje atomske rezolucije u ambijentalnim uvjetima na ravnim dobro uređenim površinama. Achievement of atomic resolution on flat, well-defined, highly-ordered surfaces under ambient conditions.
1.2. | Dostupni načini rada minimalno uključuju: - način rada u modu konstantne struje - način rada u modu konstantne visine - spektroskopski način rada Capability of measuring in at least following modes: - constant current imaging mode - constant height mode - spectroscopy mode
1.3. | Prostor prihvata uzorka od minimalno 10 mm u promjeru ili minimalno 7x7 mm te minimlano 3 mm visine. Ako su za mjerenja na mikroskopu potrebni posebni nosači za montiranje uzoraka (npr. metalne potporne pločice) uz mikroskop treba biti uključeno minimalno 20 nosača uzoraka. Microscope should accomodate samples of max. diameter of at minimum 10 mm (or 7x7 mm) and maximum height of minimum 3mm. If special sample holders (metal support discs for example) are required for sample mounting, at least 20 pieces should be included with delivery.
1.4. | Prilazak probe uzorku treba biti automatiziran minimalno za zadnji dio prilaska (fino prilaženje do točke tuneliranja). Approach of the tip towards the sample should be automated at least for the final stage of the approach (fine approach to reach tunnelling position).
1.5. | Najveće moguće područje snimanja treba biti minimalno 500x500 nm, s rezolucijom u XY smjeru od minimalno 8 pm i rezolucijom u Z smjeru boljom od 4pm (manja vrijednost je bolja rezolucija). Maximum scan size (largest scanned area) should be minimum 500x500 nm, with resoultion in XY directions of at least 8 pm and resolution in Z direction of at least 4 pm (smaller value is better).
1.6. | Uz mikroskop treba biti isporučeno i računalo za kontrolu mikroskopa i provođenje eksperimenata, svi potrebni kabeli za spajanje i programski paket za prikupljanje podataka. Delivery should also include computer for measurement control, all neccessarry cables and software for conducting measurements, that is, data acquisition.